## Výpočetní technika
Příloha č. 2 Kupní smlouvy - technická specifikace Výpočetní technika (III.) 157 - 2022
Vyplní se automaticky
Vyplní dodavatel
[5 empty] | [DOPLNÍ DODAVATEL] | [10 empty] | [DOPLNÍ DODAVATEL]
Položka | Název | Množství | Měrná jednotka [MJ] | Popis | Obchodní název + typ + délka záruky | Odkaz na splnění požadavku Energy star nebo TCO Certified, * | Fakturace | Financováno z projektových finančních prostředků | Pokud financováno z projektových prostředků, pak ŘEŠITEL uvede: NÁZEV A ČÍSLO DOTAČNÍHO PROJEKTU | Obchodní podmínky NAD RÁMEC STANDARDNÍCH obchodních podmínek | Kontaktní osoba k převzetí zboží | Místo dodání | Termín dodání (uveden v kalend. dnech od dojití výzvy Objednatele k plnění Smlouvy) | Maximální cena za jednotlivé položky v Kč BEZ DPH | MAXIMÁLNÍ CENA za měrnou jednotku (MJ) v Kč bez DPH | NABÍDKOVÁ CENA za měrnou jednotku (MJ) v Kč bez DPH | NABÍDKOVÁ CENA CELKEM v Kč bez DPH | VYHOVUJE / NEVYHOVUJE | POZNÁMKA | CPV - výběr VÝPOČETNÍ TECHNIKA
1 | Monitor LCD 24" 16:10 | 4 | ks | Velikost úhlopříčky 24". Rozlišení min. WUXGA (1920x1200). Rozhraní DVI nebo displayport, USB hub. Jas min. 300 cd/m2. Typ panelu IPS. Displayport kabel musí byt součástí dodávky. Záruka min. 3 roky. |  |  | Samostatná faktura | NE |  | Záruka na zboží min. 3 roky. | 1ks: Ilona Polívková, Tel. 725 549 941 1ks: Ing. Dana Stanková, Tel. 724 774 633 1ks: Ing. Michaela Pšeidlová, Tel. 724 961 105 1ks: Gabriela Vostracká, Tel. 602 441 447 | 1ks: Máchova 14-16, 301 00 Plzeň - VŠ kolej 1ks: Máchova 20, 301 00 Plzeň - VŠ kolej 1ks: Bolevecká 30-32, 301 00 Plzeň - VŠ kolej 1ks: Kollárova 19, 301 00 Plzeň - Správa kolejí a menz | do 31.12.2022 | 26000 | 6500 |  | 0 |  |  | 30231310-3 - Ploché monitory
2 | Ethernet switch | 2 | ks | 5 portů 10/100/1000 Mb/s, RJ-45. Buffer min. 128 KB. Šířka pásma min. 10Gb/s. Šířka max. 95 mm, výška max. 30 mm, hloubka max. 105 mm. Kovové provedení. |  | NE | Samostatná faktura | NE |  |  | Hana Menclová, Tel.: 37763 4853 | Kollárova 19, 301 00 Plzeň, Správa kolejí a menz, místnost KO 222 | 2023-01-31 | 1000 | 500 |  | 0 |  |  | 30236000-2 - Různé počítačové vybavení
Informace pro dodavatele: Pokud se dodavateli při zadávání jednotkových cen objeví text - "NEVYHOVUJE", znamená to překročení stanovené maximální nepřekročitelné nabídkové ceny, a to znamená nesplnění podmínek stanovených Zadavatelem. Pokud bude nabídka v této podobě podána Zadavateli, bude při posouzení vyřazena. | [14 empty] | CELKOVÁ MAXIMÁLNÍ CENA za celou VZ v Kč BEZ DPH | CELKOVÁ NABÍDKOVÁ CENA v Kč bez DPH
Zadavatel požaduje, aby vybraná zařízení splňovala požadavky na certifikaci Energy star (viz https://www.energystar.gov/products) nebo TCO Certified (viz https://tcocertified.com/product-finder/) * Pro elektronické displeje včetně televizorů, počítačové monitory a digitální informační displeje nutno doložit energetický štítek (příloha nabídky). | [14 empty] | 27000 | 0
V případě, že se dodavatel při předání zboží na některá uvedená tel. čísla nedovolá, bude v takovém případě volat tel. 377 631 320, 377 631 325.