## Výpočetní technika
Příloha č. 2 Kupní smlouvy - technická specifikace Výpočetní technika (III.) 129 - 2022
Vyplní se automaticky
Vyplní dodavatel
[5 empty] | [DOPLNÍ DODAVATEL] | [10 empty] | [DOPLNÍ DODAVATEL]
Položka | Název | Množství | Měrná jednotka [MJ] | Popis | Obchodní název + typ + délka záruky | Odkaz na splnění požadavku Energy star nebo TCO Certified, * | Fakturace | Financováno z projektových finančních prostředků | Pokud financováno z projektových prostředků, pak ŘEŠITEL uvede: NÁZEV A ČÍSLO DOTAČNÍHO PROJEKTU | Obchodní podmínky NAD RÁMEC STANDARDNÍCH obchodních podmínek | Kontaktní osoba k převzetí zboží | Místo dodání | Termín dodání (uveden v kalend. dnech od dojití výzvy Objednatele k plnění Smlouvy) | Maximální cena za jednotlivé položky v Kč BEZ DPH | MAXIMÁLNÍ CENA za měrnou jednotku (MJ) v Kč bez DPH | NABÍDKOVÁ CENA za měrnou jednotku (MJ) v Kč bez DPH | NABÍDKOVÁ CENA CELKEM v Kč bez DPH | VYHOVUJE / NEVYHOVUJE | POZNÁMKA | CPV - výběr VÝPOČETNÍ TECHNIKA
1 | Počítač včetně klávesnice a myši | 4 | ks | Procesor architektury x86-64. Výkon procesoru v Passmark CPU více než 31 300 bodů, minimálně 12 fyzických jader. Operační paměť typu DDR4 minimálně 32 GB rozšiřitelná na min. 128GB, min. 2 volné sloty. Dedikovaná grafická karta podporující technologii Nvidia CUDA, min. 2x DP konektor, výkon min. 11 700 bodů dle testu na stránce https://www.videocardbenchmark.net/. Síťová karta 1 Gb/s Ethernet. SSD disk NVMe M.2 o kapacitě minimálně 1 TB. Pevný disk minimálně 1TB, rozhraní SATAIII, min. 7200 RPM, montáž do 3,5" pozice. Alespoň jedna volná pozice pro interní disky 3,5", rozhraní SATAIII. Minimálně 10 USB portů, z toho minimálně 5x USB 3.0 port. V předním panelu minimálně 2x USB 3.0 a 1x USB-C port. Podpora bootování z USB. Optická drátová USB myš. CZ klávesnice. Velikost počítačové skříně: microtower nebo větší. Skříň nesmí být plombovaná a musí umožňovat beznástrojové otevření. Operační systém Windows 64-bit - OS Windows požadujeme z důvodu kompatibility s interními aplikacemi ZČU (Stag, Magion,...). Existence ovladačů použitého HW ve Windows a Linux (Debian). Záruka min. 36 měsíců, záruční servis NBD on site. |  |  | Společná faktura | NE |  | Záruka na zboží min. 36 měsíců, servis NBD on site. | Ing. Miroslav Horák, Ph.D., Tel.: 37763 2340 | Technická 8, 301 00 Plzeň, Fakulta aplikovaných věd - Katedra mechaniky, místnost UC 403 | 21 | 131840 | 32960 |  | 0 |  |  | 30213300-8 - Stolní počítač
2 | Notebook 15,6" | 1 | ks | Procesor min. 14 jader min. 26 880 bodů passmark (https://www.cpubenchmark.net/). Display min. FHD 1920x1080, antireflexní nebo matný, formát 15,6". Grafická karta min. 12 900 bodů G3D Mark (https://www.videocardbenchmark.net/). Min. 16GB RAM DDR5 min. 4800 MHz (možnost rozšíření na 32GB). HDD min. 512GB SSD. Integrovaná Webkamera HD min. 720p. WiFi + Bluetoth ver. min 5.0. Síťová karta 1 Gb/s Ethernet, RJ45. Minimálně: 1x USB-C, 3x USB port 3.2, 1x Thunderbolt 4 HDMI 2.1. Podsvícená klávesnice. Kovové nebo kompozitní šasi. Hmotnost max. 2,7 kg. Operační systém Windows 10 nebo vyšší 64-bit - OS Windows požadujeme z důvodu kompatibility s interními aplikacemi ZČU (Stag, Magion,...). Existence ovladačů použitého HW ve Windows + Linux. Podpora prostřednictvím internetu musí umožňovat stahování ovladačů a manuálu z internetu adresně pro konkrétní zadaný typ (sériové číslo) zařízení. Záruka min. 24 měsíců, servis NBD on site. | [5 empty] | Záruka na zboží min. 24 měsíců, servis NBD on site. |  |  |  | 38400 | 38400 |  | 0 |  |  | 30213100-6 - Přenosné počítače
3 | Notebook 15,6" | 1 | ks | Procesor min. 14 jader min. 24 145 bodů passmark (https://www.cpubenchmark.net/). Display min. FHD 1920x1080, antireflexní nebo matný, formát 15,6". Grafická karta min. 4 530 bodů G3D Mark (https://www.videocardbenchmark.net/). Grafická karta může být integrovaná. Min. 16GB RAM DDR5 min. 4800 MHz (možnost rozšíření na 32GB). HDD min. 512GB SSD. Integrovaná Webkamera HD min. 720p. WiFi + Bluetoth ver. min 5.0. Síťová karta 1 Gb/s Ethernet, RJ45. Minimálně: 2x USB port 3.2, 2x Thunderbolt 4 USB-C a 1x HDMI 2.0. Podsvícená klávesnice. Dokovací konektor. Kovové nebo kompozitní šasi. Čtečka otisků prstů, čtečka čipových karet. Hmotnost max. 1,8 kg. Bez operačního systému. Existence ovladačů použitého HW ve Windows + Linux. Podpora prostřednictvím internetu musí umožňovat stahování ovladačů a manuálu z internetu adresně pro konkrétní zadaný typ (sériové číslo) zařízení. Záruka min. 36 měsíců, servis NBD on site. | [5 empty] | Záruka na zboží min. 36 měsíců, servis NBD on site. |  |  |  | 31000 | 31000 |  | 0 |  |  | 30213100-6 - Přenosné počítače
4 | Notebook 15,6" | 1 | ks | Procesor min. 14 jader min. 24 145 bodů passmark (https://www.cpubenchmark.net/). Display min. FHD 1920x1080, antireflexní nebo matný, formát 15,6". Grafická karta min. 4 530 bodů G3D Mark (https://www.videocardbenchmark.net/). Min. 16GB RAM DDR5 min. 4800 MHz (možnost rozšíření na 32GB). HDD min. 512GB SSD. Integrovaná Webkamera HD min. 720p. WiFi + Bluetoth ver. min 5.0. Síťová karta 1 Gb/s Ethernet, RJ45. Minimálně: 2x USB port 3.2, 2x Thunderbolt 4 USB-C a 1x HDMI 2.0. Podsvícená klávesnice. Dokovací konektor. Kovové nebo kompozitní šasi. Čtečka otisků prstů, čtečka čipových karet. Hmotnost max. 1,8 kg. Operační systém Windows 10 nebo vyšší 64-bit - OS Windows požadujeme z důvodu kompatibility s interními aplikacemi ZČU (Stag, Magion,...). Existence ovladačů použitého HW ve Windows + Linux. Podpora prostřednictvím internetu musí umožňovat stahování ovladačů a manuálu z internetu adresně pro konkrétní zadaný typ (sériové číslo) zařízení. Záruka min. 36 měsíců, servis NBD on site. | [5 empty] | Záruka na zboží min. 36 měsíců, servis NBD on site. |  |  |  | 36130 | 36130 |  | 0 |  |  | 30213100-6 - Přenosné počítače
5 | Dokovací stanice k pol.č. 3 | 1 | ks | Dokovací stanice s vlastním napájecím adaptérem. Min.: 2x DisplayPort, 1x HDMI 2.0, 1x Ethernet/LAN port, 1x Line in and line out, 3x USB 3.0 porty. Dokovací stanice musí mít funkci napájení notebooku a být připojitelná k pol.č. 3 - dodávanému notebooku a ten napájet. Kabel na propojení notebooku a dokovací stanice. |  | NE |  |  |  | Záruka na zboží min. 24 měsíců. |  |  |  | 6630 | 6630 |  | 0 |  |  | 30237000-9 - Součásti, příslušenství a doplňky pro počítače
6 | SSD disk | 2 | ks | Kapacita min 1TB. Rozhraní: SATA III. Rychlost čtení min. 560 MB/s. Rychlost zápisu min. 530MB/s. Životnost min. 600TBW. Záruka min. 60 měsíců. |  | NE |  |  |  | Záruka na zboží min. 60 měsíců. |  |  |  | 4600 | 2300 |  | 0 |  |  | 30233132-5 - Diskové jednotky
7 | Externí 2,5" USB-C disk | 1 | ks | Externí HDD min. 2TB, USB 3.2 Gen 1 (USB 3.0), kabel. |  | NE |  |  |  | Záruka na zboží min. 36 měsíců. |  |  |  | 1900 | 1900 |  | 0 |  |  | 30233132-5 - Diskové jednotky
Informace pro dodavatele: Pokud se dodavateli při zadávání jednotkových cen objeví text - "NEVYHOVUJE", znamená to překročení stanovené maximální nepřekročitelné nabídkové ceny, a to znamená nesplnění podmínek stanovených Zadavatelem. Pokud bude nabídka v této podobě podána Zadavateli, bude při posouzení vyřazena. | [14 empty] | CELKOVÁ MAXIMÁLNÍ CENA za celou VZ v Kč BEZ DPH | CELKOVÁ NABÍDKOVÁ CENA v Kč bez DPH
Zadavatel požaduje, aby vybraná zařízení splňovala požadavky na certifikaci Energy star (viz https://www.energystar.gov/products) nebo TCO Certified (viz https://tcocertified.com/product-finder/) * Pro elektronické displeje včetně televizorů, počítačové monitory a digitální informační displeje nutno doložit energetický štítek (příloha nabídky). | [14 empty] | 250500 | 0
V případě, že se dodavatel při předání zboží na některá uvedená tel. čísla nedovolá, bude v takovém případě volat tel. 377 631 320, 377 631 325.