## AVT
Příloha č. 2 Kupní smlouvy - technická specifikace Audiovizuální technika (II.) 074 - 2022
Vyplní se automaticky
Vyplní dodavatel
[5 empty] | [DOPLNÍ DODAVATEL] | [DOPLNÍ DODAVATEL] | [8 empty] | [DOPLNÍ DODAVATEL]
Položka | Název | Množství | Měrná jednotka [MJ] | Popis | Obchodní název + typ | Odkaz na splnění požadavku TCO Certified / Energy star * | Fakturace | Financováno z projektových finančních prostředků | Pokud financováno z projektových prostředků, pak DODAVATEL uvede NA FAKTURU: NÁZEV A ČÍSLO DOTAČNÍHO PROJEKTU | Kontaktní osoba k převzetí zboží | Místo dodání | Termín dodání (uveden v kalend. dnech od dojití výzvy Objednatele k plnění Smlouvy) | Maximální cena za jednotlivé položky v Kč BEZ DPH | MAXIMÁLNÍ CENA za měrnou jednotku (MJ) v Kč bez DPH | NABÍDKOVÁ CENA za měrnou jednotku (MJ) v Kč bez DPH | NABÍDKOVÁ CENA CELKEM v Kč bez DPH | VYHOVUJE / NEVYHOVUJE | POZNÁMKA | CPV - výběr AUDIOVIZUÁLNÍ TECHNIKA
1 | Videokonferenční sada | 1 | ks | Set otočné kamery, ovládací jednotky a dvou mikrofonů (základní set - hlavní jednotka se 4 mikrofony) Minimální parametry kamery: otáčení: +/- 90° naklápění: + 35° / -45° 10x zoom zorné pole: diag. 90° / hor. 82°, vert. 52° rozlišení: Full HD 1080p / 30fps kódování: H.264 UVC 1.5 funkce: autofocus, PTZ s možností ovládání na dálku, 5 předvoleb kamery, Kensington lock, indikátory LED, závit pro stativ Minimální parametry hlasitého odposlechu: Funkce: plně duplexní, potlačení ozvěny, redukce šumu Připojení: Bluetooth, NFC Displej LCD zobrazující minimálně ID volajícího, délku hovoru a zapnutí /vypnutí funkcí LED indikátory pro zobrazení stavu odposlechu, ztlumení a podržení hovoru Dotyková tlačítka pro příjem / ukončení hovoru, hlasitost a mute, ovládání kamery 5 předvoleb nastavení ( PTZ) kamery Kensington lock Minimální parametry mikrofonů: dosah snímání 6 m, s rozšiřujícími mikrofony 8,5 m čtyři všesměrové mikrofony frakvenční rozsah: 100 - 11000 Hz Minimální parametry rozbočovače: umožňuje připojení a napájení všech komponent součástí kabely pro kameru, hlasitý odposlech, mikrofony a USB kabel k PC/Mac napájecí adaptér s kabelem min. 3 m Další součásti a specifikace: víceúčelový držák pro upevnění na stěnu / stůl pro kameru USB připojení Plug and Play certifikace pro Skype for Business, Zoom, Fuze, Meet, Teams, Cortana, Jabber Balení: kamera, hlasitý odposlech, dálkový ovladač, 2x mikrofon, veškeré kabely po třebné pro zprovoznění kompletu. |  | NE | Společná faktura | ANO | Národní plán obnovy pro oblast vysokých škol pro roky 2022–2024 Název projektu: Digitalizace a rozvoj flexibilních forem vzdělávání na ZČU - DIGIFLEX Číslo projektu: NPO_ZČU_MSMT-16584/2022 | Markéta Přibylová, Tel.: 37763 8001 | Univerzitní 22, 301 00 Plzeň, Fakulta strojní - Děkanát, místnost UV 207 | 21 | 23000 | 23000 |  | 0 |  | A2-FST-2 | 32232000-8 - Zařízení pro videokonference
2 | Smart TV | 2 | ks | Rozlišení min. 4K Ultra HD. Upscalling, Direct LED či vyšší, matný povrch. HDR 10 Pro a více. Rozlišení min. 3840x min. 2160, úhlopříčka alespoň 160 cm. DVB-T, DVB-C, OS Web22, Wi-Fi, webový prohlížeč, Bloetooth, LAN, hlasové vyhledávání, nahrávání na USB. Alespoň 3x HDMI 2.0, min. 1x USB, optický audio výstup, Cl+ slot. Třída energetické účinnosti v rozpětí A až F. | [8 empty] | 30000 | 15000 |  | 0 |  | A2-FST-9 | 23224300-3 - Televizní přístroje
3 | Bluetooth mikrofon s reproduktorem | 1 | ks | Přenosný handsfree reproduktor kompaktního provedení pro připojení k počítači nebo jakémukoli zařízení podporujícímu technologii Bluetooth nebo připojení USB 2.0 max. délky 1 m. Dosah bluetooth min. 30 m. Výdrž baterie min. 11 hodin. Všesměrový mikrofon pokrývající 360 stupňů, DSP, jack 3,5 mm vstup. |  | NE |  |  |  |  | Univerzitní 22, 301 00 Plzeň, Fakulta strojní - Děkanát, místnost UK 210 |  | 4700 | 4700 |  | 0 |  | A2-FST-3 | 32340000-8 - Mikrofony a reproduktory
Informace pro dodavatele: Pokud se dodavateli při zadávání jednotkových cen objeví text - "NEVYHOVUJE", znamená to překročení stanovené maximální nepřekročitelné nabídkové ceny, a to znamená nesplnění podmínek stanovených Zadavatelem. Pokud bude nabídka v této podobě podána Zadavateli, bude při posouzení vyřazena. | [13 empty] | CELKOVÁ MAXIMÁLNÍ CENA za celou VZ v Kč BEZ DPH | CELKOVÁ NABÍDKOVÁ CENA v Kč bez DPH
Zadavatel požaduje, aby vybraná zařízení splňovala požadavky na certifikaci TCO Certified (viz https://tcocertified.com/product-finder/) nebo programu Energy star (viz https://www.energystar.gov/products). * Pro elektronické displeje včetně televizorů, počítačové monitory a digitální informační displeje nutno doložit energetický štítek (příloha nabídky). | [13 empty] | 57700 | 0
V případě, že se dodavatel při předání zboží na některá uvedená tel. čísla nedovolá, bude v takovém případě volat tel. 377 631 320, 377 631 325.