## AVT
Příloha č. 2 Kupní smlouvy - technická specifikace Audiovizuální technika (II.) 075 - 2022
Vyplní se automaticky
Vyplní dodavatel
[5 empty] | [DOPLNÍ DODAVATEL] | [DOPLNÍ DODAVATEL] | [8 empty] | [DOPLNÍ DODAVATEL]
Položka | Název | Množství | Měrná jednotka [MJ] | Popis | Obchodní název + typ | Odkaz na splnění požadavku TCO Certified / Energy star * | Fakturace | Financováno z projektových finančních prostředků | Pokud financováno z projektových prostředků, pak ŘEŠITEL uvede: NÁZEV A ČÍSLO DOTAČNÍHO PROJEKTU | Kontaktní osoba k převzetí zboží | Místo dodání | Termín dodání | Maximální cena za jednotlivé položky v Kč BEZ DPH | MAXIMÁLNÍ CENA za měrnou jednotku (MJ) v Kč bez DPH | NABÍDKOVÁ CENA za měrnou jednotku (MJ) v Kč bez DPH | NABÍDKOVÁ CENA CELKEM v Kč bez DPH | VYHOVUJE / NEVYHOVUJE | POZNÁMKA | CPV - výběr AUDIOVIZUÁLNÍ TECHNIKA
1 | Digitální kamera 4k/60P | 1 | ks | Min. záběr široký 25 mm, min. 20 x optický zoom, automatické ostření, min. 5 osý stabilizátor, 10 bit interní nahrávání, oled hledáček otočný, vysokorychlostní (120 fps) a zpomalené (2-60 fps) nahrávání, 1 až 2 sloty pro SD karty, režimy ukládání nejlépe pro karty SDXC, inteligentní Auto Focus, minimálně 1" MOS 4K 60p/50p snímač s rozlišením 8 až 10M, multiformátový záznam MOV, MP4 (4K, UHD, F-HD), AVCHD (F-HD), USB 2.0, HDMI výstup, USB 3.0 mikrofonní vstup, HDMI, audio vstup (3,5 mm jack pro mikrofon, 2x XLR), režim auto, manual, 3 manuální kroužky elektronické (zaostřování, zoom, ND filtr), manuální tlačítka, držák směrového mikrofonu, světelnost f1,8, funkce AF sledování tváře, funkce Pre REC, Wifi podpora, očnice, sluneční clona, nabíjecí kabel, baterie minimálně 5500 mAh, stabilizace obrazu optická, patice pro aktivní příslušenství, zabudovaný ND filtr (1/4, 1/16, 1/64, OFF), dotykový display možnost nastavení jako klasické menu nebo na funkční tlačítka, nastavitelná funkční tlačítka po obvodu kamery, ostření (automatické, manuální, focus asssist), tlačítko na vyvážení bílé, tlačítko pro výběr menu, tlačítko přepínač auto/ manuál, ovladače pro audio vstupy s nastavitelnou úrovní vstupu, madlo s kolébkovým tlačítkem zoomu, horní masivní madlo, vestavěná krytka odjektivu, horní madlo držení. Součástí dodávky: směrový shotgun mikrofon do integrovaného držáku mikrofonu stejné značky, náhradní baterie, nabíječka 2 baterií, transportní brašnu na kameru a drobné příslušenství. |  | NE | Samostatná faktura | NE |  | Mgr. Jan Topinka, Tel.: 605 804 421 a Mgr. Viktor Chejlava, Tel.: 737 515 659 | Univerzitní 22, 301 00 Plzeň, budova Fakulty strojní - Odbor kvalita, Oddělení koncepce celoživotního a distančního vzdělávání, 6. patro - místnost UK 611a | 21 | 81000 | 81000 |  | 0 |  |  | 32333200-8 - Videokamery
Informace pro dodavatele: Pokud se dodavateli při zadávání jednotkových cen objeví text - "NEVYHOVUJE", znamená to překročení stanovené maximální nepřekročitelné nabídkové ceny, a to znamená nesplnění podmínek stanovených Zadavatelem. Pokud bude nabídka v této podobě podána Zadavateli, bude při posouzení vyřazena. | [13 empty] | CELKOVÁ MAXIMÁLNÍ CENA za celou VZ v Kč BEZ DPH | CELKOVÁ NABÍDKOVÁ CENA v Kč bez DPH
Zadavatel požaduje, aby vybraná zařízení splňovala požadavky na certifikaci TCO Certified (viz https://tcocertified.com/product-finder/) nebo programu Energy star (viz https://www.energystar.gov/products). * Pro elektronické displeje včetně televizorů, počítačové monitory a digitální informační displeje nutno doložit energetický štítek (příloha nabídky). | [13 empty] | 81000 | 0
V případě, že se dodavatel při předání zboží na některá uvedená tel. čísla nedovolá, bude v takovém případě volat tel. 377 631 320, 377 631 325.