## Výpočetní technika
Příloha č. 2 Kupní smlouvy - technická specifikace Výpočetní technika (III.) 140 - 2022
Vyplní se automaticky
Vyplní dodavatel
[5 empty] | [DOPLNÍ DODAVATEL] | [10 empty] | [DOPLNÍ DODAVATEL]
Položka | Název | Množství | Měrná jednotka [MJ] | Popis | Obchodní název + typ + délka záruky | Odkaz na splnění požadavku Energy star nebo TCO Certified, * | Fakturace | Financováno z projektových finančních prostředků | Pokud financováno z projektových prostředků, pak DODAVATEL uvede NA FAKTURU: NÁZEV A ČÍSLO DOTAČNÍHO PROJEKTU | Obchodní podmínky NAD RÁMEC STANDARDNÍCH obchodních podmínek | Kontaktní osoba k převzetí zboží | Místo dodání | Termín dodání (uveden v kalend. dnech od dojití výzvy Objednatele k plnění Smlouvy) | Maximální cena za jednotlivé položky v Kč BEZ DPH | MAXIMÁLNÍ CENA za měrnou jednotku (MJ) v Kč bez DPH | NABÍDKOVÁ CENA za měrnou jednotku (MJ) v Kč bez DPH | NABÍDKOVÁ CENA CELKEM v Kč bez DPH | VYHOVUJE / NEVYHOVUJE | POZNÁMKA | CPV - výběr VÝPOČETNÍ TECHNIKA
1 | HDMI kabel, 5m - propojovací | 2 | ks | Oboustranné HDMI/M, rozhranní HDMI 2.0b, rozlišení min. UltraHD 4K@50Hz/60Hz (2160p), podpora až 32 zvukových kanálů, podpora současného multi-streamování až 4 audiostop, propustnost až 18Gbps, dynamická synchronizace, propojovací, trojité stínění, pozlacené konektory, délka 5 m, v černé barvě. | AlzaPower Premium HDMI 2.0 High Speed 4K 5m (APW-CBHDP150B), záruka 24 měsíců | NE | Samostatná faktura | NE |  |  | Ing. Pavel Hájek, Ph.D., Tel.: 735 713 955, 37763 9208 | Technická 8, 301 00 Plzeň, Fakulta aplikovaných věd - Katedra geomatiky, místnost UN 635 | 14 | 500 | 250 | 250 | 500 | VYHOVUJE |  | 30237000-9 - Součásti, příslušenství a doplňky pro počítače
2 | Externí box pro SSD disk | 1 | ks | Kovový box pro M.2 NVMe SSD délky 42 až 80 mm. Podpora M key nebo B+M key NVMe (PCI-Express) M.2 SSD disku bez omezení maximální kapacity. Rozhraní USB 3.2 Gen 2 / SuperSpeed+ USB. USB type C – type C kabel součástí balení. Montážní materiál a šroubovák součástí balení. Hmotnost externího boxu max. 45 g bez USB kabelu a M.2 SSD disku. Podpora jednostranných i oboustranných M.2 SSD disku. Hliníkové tělo. Podpora funkce TRIM. | AXAGON box na M.2 NVMe (EEM2-SG2), záruka 24 měsíců | [8 empty] | 661 | 661 | 661 | 661 | VYHOVUJE
3 | Pevné disky do diskového pole | 2 | ks | Formát disku 3,5". Rozhraní SATA III - rychlost rozhraní min. 6 GB/s. Kapacita 8TB. Otáčky min. 7200. Vyrovnávací paměť min. 256 MB. CMR zápis (ne SMR!). Vhodné pro systémy NAS a kompatibilní s NAS 2U RAID serverem QNAP TS-1231XU. Disky nesmí být typu „vendor lock“. Záruka min. 60 měsíců. | WD Red Pro 8TB (WD8003FFBX), záruka 60 měsíců | NE | Samostatná faktura | ANO | SGS-2022-027 (Využití matematiky a informatiky v geomatice V) | Záruka na zboží min. 60 měsíců. | Ing. Pavel Hájek, Ph.D., Tel.: 735 713 955, 37763 9208 | Technická 8, 301 00 Plzeň, Fakulta aplikovaných věd - Katedra geomatiky, místnost UN 635 | 14 | 10800 | 5400 | 5400 | 10800 | VYHOVUJE |  | 30233132-5 - Diskové jednotky
4 | Verktikální myš | 3 | ks | Myš drátová, vertikální, optická, nastavitelné DPI (min. 1000), min. 5 tlačítek (včetně kolečka), vhodná pro praváky, ergonomický tvar, plug & play, dělka kabelu min. 1,5 m, USB konektor. | Eternico Wired Vertical Mouse MDV200 černá (AET-MDV200B), záruka 24 měsíců | NE | Samostatná faktura | ANO | 21-13713S_Odhady nejistot-GACR |  | Ing. Pavel Hájek, Ph.D., Tel.: 735 713 955, 37763 9208 | Technická 8, 301 00 Plzeň, Fakulta aplikovaných věd - Katedra geomatiky, místnost UN 635 | 14 | 900 | 300 | 300 | 900 | VYHOVUJE |  | 30237410-6 - Počítačová myš
5 | USB HUB | 5 | ks | USB hub se síťovou kartou. Odolné kovové tělo. Vstup min.: USB 3.2 Gen 1. Výstupy min.: 3x SuperSpeed USB port, RJ-45. Instalace Plug&Play, kompatibilita s OS W10 a W11. Přenosové rychlosti 5.000/480/12/1.5 Mb/s. LAN adapter kompatibilní s rychlostmi 10/100/1000 Mbit/s. Podpora režimu spánku. Možnost přídavného napájení (micro USB nebo USB-C). LED indikátor. Kabel o délce 20 cm ukončený USB konektorem. S pevně danou MAC adresou (nesmí se generovat dle zařízení). | AXAGON HMC-6GL, záruka 24 měsíců | NE | Samostatná faktura | NE |  |  | Mgr. Jan Krotký, Ph.D., Tel.: 777 893 075, 37763 6503 | Klatovská 51, 301 00 Plzeň, Fakulta pedagogická - Katedra matematiky, fyziky a technické výchovy, místnost KL 238 | 14 | 2500 | 500 | 500 | 2500 | VYHOVUJE |  | 32423000-4 - Síťové rozbočovače
6 | Paměťová karta SDXC | 2 | ks | Velikost min. 128 GB. Čtení minimálně 300mb/s a zápis minimálně 150mb/s a vyšší. Class 10, UHS III, V10 a vyšší. | Kingston SDXC 128GB Canvas React Plus (SDR2/128GB), záruka 24 měsíců | NE | Samostatná faktura | NE |  |  | Mgr. Jan Topinka, Tel.: 605 804 421 nebo Mgr. Viktor Chejlava, Tel.: 737 515 659 | Univerzitní 22, 301 00 Plzeň, budova Fakulty strojní - Odbor kvalita - Oddělení koncepce celoživotního a distančního vzdělávání, 6. patro - místnost UK 611a | do 20.12.2022 | 4400 | 2200 | 2200 | 4400 | VYHOVUJE |  | 30234000-8 - Média pro ukládání dat
7 | Stojan pro notebook | 1 | ks | Ocelový stativový stojan pro notebook, monitor, projektor. Nosnost min. 15kg. Barva se preferuje černá. Horní deska s 90° naklápěním. Výškově nastavitelný s pojistkou proti sesunutí. Roměry: šířka cca 80 cm, výška 127 cm a vyšší, hloubka cca 70 cm. | AlzaErgo TS110 černý (APW-EGTS110B), záruka 24 měsíců | [8 empty] | 1000 | 1000 | 1000 | 1000 | VYHOVUJE |  | 30237000-9 - Součásti, příslušenství a doplňky pro počítače
Informace pro dodavatele: Pokud se dodavateli při zadávání jednotkových cen objeví text - "NEVYHOVUJE", znamená to překročení stanovené maximální nepřekročitelné nabídkové ceny, a to znamená nesplnění podmínek stanovených Zadavatelem. Pokud bude nabídka v této podobě podána Zadavateli, bude při posouzení vyřazena. | [14 empty] | CELKOVÁ MAXIMÁLNÍ CENA za celou VZ v Kč BEZ DPH | CELKOVÁ NABÍDKOVÁ CENA v Kč bez DPH
[15 empty] | 20761 | 20761
V případě, že se dodavatel při předání zboží na některá uvedená tel. čísla nedovolá, bude v takovém případě volat tel. 377 631 320, 377 631 325.