## AVT
Příloha č. 2 Kupní smlouvy - technická specifikace Audiovizuální technika (II.) 054 - 2022
Vyplní se automaticky
Vyplní dodavatel
[5 empty] | [DOPLNÍ DODAVATEL] | [DOPLNÍ DODAVATEL] | [8 empty] | [DOPLNÍ DODAVATEL]
Položka | Název | Množství | Měrná jednotka [MJ] | Popis | Obchodní název + typ | Odkaz na splnění požadavku TCO Certified / Energy star * | Fakturace | Financováno z projektových finančních prostředků | Pokud financováno z projektových prostředků, pak ŘEŠITEL uvede: NÁZEV A ČÍSLO DOTAČNÍHO PROJEKTU | Kontaktní osoba k převzetí zboží | Místo dodání | Termín dodání (uveden v kalend. dnech od dojití výzvy Objednatele k plnění Smlouvy) | Maximální cena za jednotlivé položky v Kč BEZ DPH | MAXIMÁLNÍ CENA za měrnou jednotku (MJ) v Kč bez DPH | NABÍDKOVÁ CENA za měrnou jednotku (MJ) v Kč bez DPH | NABÍDKOVÁ CENA CELKEM v Kč bez DPH | VYHOVUJE / NEVYHOVUJE | POZNÁMKA | CPV - výběr AUDIOVIZUÁLNÍ TECHNIKA
1 | Přenosný bezdrátový BT reproduktor | 1 | ks | Přenosný bezdrátový reproduktor, frekvenční rozsah 65 Hz (nebo nižžší) až 20 kHz (nebo vyšší). Výkon minimálně 24 W. Bluetooth v5.0 nebo vyšší. Výdrž baterie až 10 h nebo více. 360°zvuk, extra basový režim. Konektory USB, AUX. Certifikace IP67 - vodotěsný a prachotěsný. Rozměry max. 9 x 11 x 9 cm. Hmotnost max. 540 g. | Niceboy RAZE 3 Guru černá (raze-3-guru), záruka 24 měsíců | NE | Samostatná faktura | NE |  | Ing. Jaroslav Šebesta, Tel.: 37763 2131 | Technická 8, 301 00 Plzeň, Fakulta aplikovaných věd - Nové technologie pro informační společnost, místnost UC 431 | 14 | 700 | 700 | 700 | 700 | VYHOVUJE | Radová; UN 562; spotř. Materiál | 32342000-2 - Reproduktory
2 | USB sluchátka s mikrofonem | 2 | ks | Sluchátka drátová, s mikrofonem. Provedení: přes hlavu, okolo uší, uzavřená konstrukce. Připojení 3,5 mm Jack / USB Type-A. Kabel délka min. 1 m. Frekvenční rozsah 15 - 25000 Hz. Funkce mikrofonu: Potlačení šumu, Potlačení ozvěny, Ztlumení mikrofonu, Odnímatelný. Frekvenční rozsah mikrofonu 50 - 18000 Hz. | HyperX Cloud II Red (4P5M0AA), záruka 24 měsíců | NE | [6 empty] | 3800 | 1900 | 1900 | 3800 | VYHOVUJE | 1x Tihelka, UN 557, 1xTZ 247 606; 1x Hrúz, UN 627, 1xTZ 237 994 | 32342100-3 - Hlavová sluchátka
3 | Bezdrátová sluchátka | 2 | ks | Bezdrátová sluchátka, s mikrofonem. Provedení: přes hlavu, okolo uší, uzavřená konstrukce. Bluetooth min. v5.0. Podpora aptX, přepínání skladeb, přijímání hovorů, s ovládáním hlasitosti. Frekvenční rozsah 18 - 22000 Hz. Výdrž baterie až 30 h. | Sennheiser HD 350BT Black (508384), záruka 24 měsíců | NE | [6 empty] | 3100 | 1550 | 1550 | 3100 | VYHOVUJE | Sieber, UC 436; Straka, UC 436;, 2x spotř.materiál
4 | Bezdrátová sluchátka | 1 | ks | Bezdrátová, s mikrofonem. Provedení: přes hlavu, okolo uší, uzavřená konstrukce. Radiofrekvenční připojení. Frekvenční rozsah 20 - 20000 Hz. Citlivost 98 dB/mW, měnič 40 mm. Výdrž baterie min. 25 hod. | HP HyperX Cloud Flight (4P5L4AM), záruka 24 měsíců | NE | [6 empty] | 3700 | 3700 | 3700 | 3700 | VYHOVUJE | Železný T. , UC 436, 1XF2
5 | Klopový mikrofon k bezdrátovému systému | 2 | ks | Klopový mikrofon, přípojení 3,5 jack. Všesměrový. Velikost maximálně 5 mm. Délka kabelu 1,2 m. Frekvence od 20 Hz do 20000 Hz. Impedance 3000 Ohm. Citlivost -35 dB. Pop filtr, kondenzátorový, všesměrové snímání, klip na uchycení, ochrana proti větru, pouzdro, jack zlacený, TRRS redukci pro smartphone. | RODE Lavalier GO Black (ROD007b), záruka 24 měsíců | NE | Samostatná faktura | NE |  | Mgr. Jan Topinka, Tel.: 605 804 421 a Mgr. Viktor Chejlava, Tel.: 737 515 659 | Univerzitní 22, 301 00 Plzeň, budova Fakulty strojní - Odbor kvalita, Oddělení koncepce celoživotního a distančního vzdělávání, 6. patro - místnost UK 611a | do 20.12.2022 | 3000 | 1500 | 1483 | 2966 | VYHOVUJE |  | 32341000-5 - Mikrofony
6 | Sada bezdrátových mikrofonů | 1 | ks | 1 dvoukanálový příjímač, 2 vysílače, nahrávání mono a stereo, přípojení bezdrátové i kabelové, klopový systém, 3.5 mm TRS vstup pro externí klopový mikrofon, všestranné snímání, frekvence min. od 50 do 20000 Hz, citlivost: -40dB kondenzátorová konstrukce, všesměrový, možnost záznamu na vnitřní paměť, vestavěný všesměrový kondenzátorový mikrofon, systém s univerzální konektivitou s fotoaparáty, pc, kamerami, 200m dosah, stereo, digitální přenos řady IV 2,4 GHz s 128bitovým šifrováním, safety channel – záznam druhého kanálu s útlumem -20 dB jako záloha pro případ zkreslení hlavního kanálu, výdrž až 7 hodin na 1 nabití, využití vysílačů jako klopových mikrofonů, USB-C pro konektivitu a nabíjení, On-board recording, MFi certifikace pro fungování s IOs, optimalizace pro extrémně stabilní provoz v hustém prostředí RF, display s informacemi (baterky, signálu, kanálu přijímače), možnost snadného uchycení na oblečení, současné nahrávání 2 zdrojů zvuku. Obsah balení: transportní obal, kabely k propojení USB C, 2x ochrana proti větru, audio kabel, klipsna, headphone Jack 3,5 mm TRS. | RODE Wireless GO II (MROD247), záruka 24 měsíců | NE |  |  |  | Mgr. Jan Topinka, Tel.: 605 804 421 nebo Mgr. Viktor Chejlava, Tel.: 737 515 659 nebo Bc. Tomáš Liška, Tel.: 602 712 301 |  |  | 5700 | 5700 | 5700 | 5700 | VYHOVUJE |  | 32341000-5 - Mikrofony
7 | Sluchátka | 2 | ks | Klapky. Frekvenční rozsah od 10 do 27000 Hz. Impedance 40 Ohmů a citlivost 100 dB. 3,5 mm konektor. 6,3 mm adaptér. Délka kabelu 5 m. Polstrované náušníky. Mikrofon - ne. | Panasonic RP-HTF295E-K, záruka 24 měsíců | NE |  |  |  | Mgr. Jan Topinka, Tel.: 605 804 421 a Mgr. Viktor Chejlava, Tel.: 737 515 659 |  |  | 1000 | 500 | 500 | 1000 | VYHOVUJE |  | 32342200-4 - Sluchátka
8 | Bezdrátová sluchátka | 2 | ks | Uzavřená (přes uši). Integrovaný mikrofon. Připojení Bluetooth min. 5 i přes 3,5 mm Jack. Výdrž baterie min. 22 h, možnost používání sluchátek během nabíjení. Hmotnost max. 280 g. Velikost měniče min. 32 mm. Nabíjení přes USB kabel. Podpora funkce ANC. Preferujeme možnost ztlumení mikrofonu na sluchátkách. | Niceboy HIVE 3 Aura ANC (hive-3-aura-anc), záruka 24 měsíců | NE | Samostatná faktura | NE |  | Ing. Pavel Hájek, Ph.D., Tel.: 735 713 955, 37763 9208 | Technická 8, 301 00 Plzeň, Fakulta aplikovaných věd - Katedra geomatiky, místnost UN 635 | 14 | 3300 | 1650 | 1650 | 3300 | VYHOVUJE |  | 32342200-4 - Sluchátka
Informace pro dodavatele: Pokud se dodavateli při zadávání jednotkových cen objeví text - "NEVYHOVUJE", znamená to překročení stanovené maximální nepřekročitelné nabídkové ceny, a to znamená nesplnění podmínek stanovených Zadavatelem. Pokud bude nabídka v této podobě podána Zadavateli, bude při posouzení vyřazena. | [13 empty] | CELKOVÁ MAXIMÁLNÍ CENA za celou VZ v Kč BEZ DPH | CELKOVÁ NABÍDKOVÁ CENA v Kč bez DPH
Zadavatel požaduje, aby vybraná zařízení splňovala požadavky na certifikaci TCO Certified (viz https://tcocertified.com/product-finder/) nebo programu Energy star (viz https://www.energystar.gov/products). * Pro elektronické displeje včetně televizorů, počítačové monitory a digitální informační displeje nutno doložit energetický štítek (příloha nabídky). | [13 empty] | 24300 | 24266
V případě, že se dodavatel při předání zboží na některá uvedená tel. čísla nedovolá, bude v takovém případě volat tel. 377 631 320, 377 631 325.