## AVT
Příloha č. 2 Kupní smlouvy - technická specifikace Audiovizuální technika (II.) 079 - 2022
Vyplní se automaticky
Vyplní dodavatel
[5 empty] | [DOPLNÍ DODAVATEL] | [DOPLNÍ DODAVATEL] | [9 empty] | [DOPLNÍ DODAVATEL]
Položka | Název | Množství | Měrná jednotka [MJ] | Popis | Obchodní název + typ | Odkaz na splnění požadavku TCO Certified / Energy star * | Fakturace | Financováno z projektových finančních prostředků | Pokud financováno z projektových prostředků, pak DODAVATEL uvede NA FAKTURU: NÁZEV A ČÍSLO DOTAČNÍHO PROJEKTU | Obchodní podmínky NAD RÁMEC STANDARDNÍCH obchodních podmínek | Kontaktní osoba k převzetí zboží | Místo dodání | Termín dodání | Maximální cena za jednotlivé položky v Kč BEZ DPH | MAXIMÁLNÍ CENA za měrnou jednotku (MJ) v Kč bez DPH | NABÍDKOVÁ CENA za měrnou jednotku (MJ) v Kč bez DPH | NABÍDKOVÁ CENA CELKEM v Kč bez DPH | VYHOVUJE / NEVYHOVUJE | POZNÁMKA | CPV - výběr AUDIOVIZUÁLNÍ TECHNIKA
1 | Mikrofonní pole s Dante a USB rozhraním k PC | 1 | sada | Mikrofonní pole má plnit funkci pro videokonferenční hovory s možností snímání více řečníků, bez nutnosti předávání mikrofonu nebo vybavení jednotlivých řečníků osobním mikrofonem. Pole bude umístěné na stole. Jedná se o set mikrofonního pole, napájecího switche, převodníku Dante-USB, umožňující rovnou připojení a konfiguraci pomocí připojeného PC. Minimální požadavky komponent: 1 ks mikrofonní pole s minimálními parametry: • 4 individuální úzce směrové mikrofonní laloky, automatické směrování a přepínání na řečníka • nastavení úhlu snímání 30°, 40° a 70° • frekvenční rozsah 100 – 20000 Hz • připojení Dante • dynamický rozsah 78 dB • DSP procesor s funkcí AEC, NR, AGC, compressor, delay, equalizer, mute, gain • rozsah nastavení citlivosti 135 dB • protiprachová ochrana • připojení RJ45 • možnost řízení přes TCP/IP (podpora řídících systémů (Crestron, AMX) • napájení PoE • preferované černé provedení 1 ks PoE switch 5port: • 5x 1 Gbps port s PoE nebo PoE+ • kompatibilní s výše uvedeným MIC polem dle doporučení výrobce MIC • optický zoom 10x • automatické ostření, manuální ostření, dálkové ovládání, 3 předvolby pozice záběru • USB připojení, podpora Windows 11, Windows 10, Windows 8, Windows 7, Mac OS • standardní stativový závit • součástí hliníkový stativ trojnožka s variabilním umístěním kamery mezi cca 40 - 150 cm nad zemí, zajišťující bezpečné stání a nastavení výšky snímání • napájecí adaptér 230V 1 ks Dante – USB interface s maticovým směšováním: • 1x Dante port s PoE • 1x USB Type A pro připojení k PC • 1x audio analog input • 1x audio analog output • kompatibilní s výše uvedeným MIC polem dle doporučení výrobce MIC • možnost připojení 4 audio dante vstupy a 1 analogový ke konferenčnímu systému na PC • možnost směrování audio signálů do konferenčního PC • vnitřní audio maticový směšovač se 4 pásmovým parametrickým ekvalizérem • konfigurace SW vybavením od výrobce zařízení přes Dante síť • kompaktní provedení |  | NE | Samostatná faktura | ANO | Národní plán obnovy pro oblast vysokých škol pro roky 2022–2024 Název projektu: Digitalizace a rozvoj flexibilních forem vzdělávání na ZČU - DIGIFLEX Číslo projektu: NPO_ZČU_MSMT-16584/2022 | Včetně potřebné montáže a nastavení plné funkcionality na klíč. Dodání a fakturace do konce roku 2023. | Petr Jakubik, Tel.: 606 050 828 | Univerzitní 8, 301 00 Plzeň, Rektorát, místnost UR 007 | Dodání a fakturace do konce roku 2023, tj. do 31.12.2023. | 80000 | 80000 |  | 0 |  |  | 32321200-1 - Audiovizuální přístroje
Informace pro dodavatele: Pokud se dodavateli při zadávání jednotkových cen objeví text - "NEVYHOVUJE", znamená to překročení stanovené maximální nepřekročitelné nabídkové ceny, a to znamená nesplnění podmínek stanovených Zadavatelem. Pokud bude nabídka v této podobě podána Zadavateli, bude při posouzení vyřazena. | [14 empty] | CELKOVÁ MAXIMÁLNÍ CENA za celou VZ v Kč BEZ DPH | CELKOVÁ NABÍDKOVÁ CENA v Kč bez DPH
Zadavatel požaduje, aby vybraná zařízení splňovala požadavky na certifikaci TCO Certified (viz https://tcocertified.com/product-finder/) nebo programu Energy star (viz https://www.energystar.gov/products). * Pro elektronické displeje včetně televizorů, počítačové monitory a digitální informační displeje nutno doložit energetický štítek (příloha nabídky). | [14 empty] | 80000 | 0
V případě, že se dodavatel při předání zboží na některá uvedená tel. čísla nedovolá, bude v takovém případě volat tel. 377 631 320, 377 631 325.