## AVT
Příloha č. 2 Kupní smlouvy - technická specifikace Audiovizuální technika (II.) 082 - 2022
Vyplní se automaticky
Vyplní dodavatel
[5 empty] | [DOPLNÍ DODAVATEL] | [DOPLNÍ DODAVATEL] | [8 empty] | [DOPLNÍ DODAVATEL]
Položka | Název | Množství | Měrná jednotka [MJ] | Popis | Obchodní název + typ | Odkaz na splnění požadavku TCO Certified / Energy star * | Fakturace | Financováno z projektových finančních prostředků | Pokud financováno z projektových prostředků, pak DODAVATEL uvede NA FAKTURU: NÁZEV A ČÍSLO DOTAČNÍHO PROJEKTU | Kontaktní osoba k převzetí zboží | Místo dodání | Termín dodání (uveden v kalend. dnech od dojití výzvy Objednatele k plnění Smlouvy) | Maximální cena za jednotlivé položky v Kč BEZ DPH | MAXIMÁLNÍ CENA za měrnou jednotku (MJ) v Kč bez DPH | NABÍDKOVÁ CENA za měrnou jednotku (MJ) v Kč bez DPH | NABÍDKOVÁ CENA CELKEM v Kč bez DPH | VYHOVUJE / NEVYHOVUJE | POZNÁMKA | CPV - výběr AUDIOVIZUÁLNÍ TECHNIKA
1 | Přenosný hlasový komunikátor | 5 | ks | Přenosný hlasový komunikátor. Připojení k PC pomocí USB a Bluetooth s dosahem až 30 metrů. Certifikovaný pro MS Skype for Business. Všesměrový mikrofon s DSP pro potlašení ozvěny, s možností ztlumit či zrušit ztlumení přímo na těle zařízení. Na jedno nabití vydrží až 15 hodin hovorů (doba nabíjení max. 2 hodiny). Omnidirekcionální mikrofon (min. 150Hz - 6.5 kHz). Zvukový výkon až 10W (min. 250 Hz - 14kHz). Hmotnost max. 200 g. |  | NE | Společná faktura | ANO | Název projektu: Digitalizace a rozvoj flexibilních forem vzdělávání na ZČU - DIGIFLEX Číslo projektu: NPO_ZČU_MSMT-16584/2022 | Ing. Jaroslav Toninger, Tel.: 37763 2029 | Technická 8, 301 00 Plzeň, Fakulta aplikovaných věd - Děkanát, místnost UC 133 | 21 | 22500 | 4500 |  | 0 |  |  | 32232000-8 - Zařízení pro videokonference
2 | Videokonferenční sada (set otočné kamery, ovládací jednotky a dvou mikrofonů) | 3 | ks | Set otočné kamery, ovládací jednotky a dvou dodatečných mikrofonů. Minimální parametry kamery: Otáčení: +/- 90°. Naklápění: + 35° / -45°. 10x zoom. Zorné pole: diag. 90° / hor. 82°, vert. 52°. Rozlišení: Full HD 1080p / 30fps. Kódování: H.264 UVC 1.5. Funkce: autofocus, PTZ s možností ovládání na dálku, 5 předvoleb kamery, Kensington lock, indikátory LED, závit pro stativ. Minimální parametry hlasitého odposlechu: Funkce: plně duplexní, potlačení ozvěny, redukce šumu. Připojení: Bluetooth, NFC. Displej LCD zobrazující minimálně ID volajícího, délku hovoru a zapnutí /vypnutí funkcí. LED indikátory pro zobrazení stavu odposlechu, ztlumení a podržení hovoru. Dotyková tlačítka pro příjem / ukončení hovoru, hlasitost a mute, ovládání kamery. 5 předvoleb nastavení ( PTZ) kamery. Kensington lock. Minimální parametry 2 dodatečných mikrofonů: dosah snímání 6 m, s rozšiřujícími mikrofony 8,5 m; čtyři všesměrové mikrofony; frekvenční rozsah: 100 - 11000 Hz. Minimální parametry rozbočovače: umožnuje připojení a napájení všech komponent; součástí kabely pro kameru, hlasitý odposlech, mikrofony a USB kabel k PC/Mac; napájecí adaptér s kabelem min. 3 m. Další součásti a specifikace: víceúčelový držák pro upevnění na stěnu / stůl pro kameru; USB připojení Plug and Play; certifikace pro Skype for Business, Zoom, Fuze, Meet, Teams, Cortana, Jabber. Balení: kamera, hlasitý odposlech, dálkový ovladač, 2x mikrofon, veškeré kabely potřebné pro zprovoznění kompletu. |  | NE | [6 empty] | 54000 | 18000 |  | 0 |  |  | 32232000-8 - Zařízení pro videokonference
3 | USB webkamera | 4 | ks | USB kamera k umístění na monitor s min. parametry: Rozlišení: 1080p/30fps, 720p/30fps. Zorné pole: 78°. Funkce: automatické ostření, stereo mikrofon, korekce slabého osvětlení, možnost umístění na stavit pomocí klasického stativového závitu, klip pro připevnění na monitor. Připojení k PC/Mac pomocí USB kabelu min. 1,5 m. Podpora OS min.: Windows 10, 8, 7, Mac OS. Kompatibilní s Open Broadcasting Software. Preferovaná barva černá. |  | NE | [6 empty] | 6800 | 1700 |  | 0 |  |  | 30237240-3 - Webová kamera
4 | Náhlavní souprava sluchátek s mikrofonem kabelová | 1 | ks | Headset stereo sluchátek s mikrofonem s min. parametry: Uzavřená konstrukce sluchátek na uši, most přes hlavu, koženkové náušníky. Připojení pomocí 3,5 mm Jack a USB Type-A. Digitální zpracování zvukového signálu DSP. Ovladač na kabelu umožňující ovládání hlasitosti, přijímání hovorů a přepínání skladeb. Mikrofon s funkcí potlačení hluku. Vedení kabelu jednostranné. Preferovaná barva černá. Hmotnost celku minimálně 170 g, maximálně 200 g. Délka kabelu ke sluchátkům 1,2 m, k USB ovladači 0,95 m. Certifikace Skype for Business. Sluchátka: frekvenční rozsah 20-20000Hz velikost měniče 28 mm impedance 32 Ohm citlivost 93 db/mW. Mikrofon: sklápěcí všesměrové snímání frekvenční rozsah 100 - 10000Hz potlačení šumu. |  | NE | [6 empty] | 3500 | 3500 |  | 0 |  |  | 32342200-4 - Sluchátka
5 | Projektor s lan připojením | 1 | ks | Dataprojektor s LAN připojením. Nativní rozlišení min. WUXGA 1920x1200. Svítivost min. 5000 ANSIlm. Hlučnost max. 39dB. Kontrast min. 15000:1. Životnost lampy min. 5000 hod v plném jasovém režimu. Rozhraní min. 2xHDMI, 2xVGA, 1xRJ45, možnost bezdrátového připojení. Bez montáže. |  | NE | [6 empty] | 32000 | 32000 |  | 0 |  |  | 32321000-9 - Videoprojektory
6 | Digitální prezentační ovladač | 2 | ks | Digitální ukazovátko: Snímač pohybu (3D akcelerometr a gyro). Minimálně tři tlačítka s funkcemi ukazovátka (podpora režimů zvýraznění, zvětšení, digitálního laseru a ovládání kurzoru) a regulace hlasitosti pomocí gest, spuštění prezentace a pohyb vpřed a zpět v prezentaci. Připojení k PC: Bluetooth Low Energy nebo přidružený USB přijímač pro bezdrátorvé připojení v pásmu 2,4GHz; podpora připojení pro OS Windows 10,11, MacOS 10.2 a vyšší, Linux, Android a ChromeOS. Max. bezdrátový dosah minimálně 30 m. Hmotnost maximálně 50 g. Baterie: LiPol o maximální kapacitě minimálně 85mAh; provozní doba alespoň 3 hodiny. Nabíjecí kabel USB-C délky min. 140 cm. SW podpora min.: Powerpoint; Keynote, Acrobat, Google Slide a Prezi; videokonferenční apliace Zoom, MS Teams. Barva se preferuje šedá. |  | NE | [6 empty] | 6000 | 3000 |  | 0 |  |  | 32232000-8 - Zařízení pro videokonference
7 | Velkoplošná TV 86" | 1 | ks | Úhlopříčka 86" LED televize Vlastnosti panelu: rozlišení min. 4K Ultra HD (3840 × 2160px); přímé LED podsvícení; minimálně 100Hz obnovovací frekvence; podpora HDR10. Připojení min.: LAN, WiFi, BlueTooth. Porty: USB (minimálně 2x), HDMI (min. 4x) verze standardu alespoň 2.0. Výkon reproduktorů min. 20W. Přímé přehrávání souborů formátů HEVC(H.265 kodek) / VP9 / AV1 z USB. VESA 600 x 400. Příslušesntví: fixní VESA 600x400 držák na stěnu vyhovující hmotnosti TV; 5 m propojovací HDMI kabel s podporou standardu HDMI2.1. Třída energetické účinnosti v rozpětí A až G. | [8 empty] | 52000 | 52000 |  | 0 |  |  | 23224300-3 - Televizní přístroje
8 | Aktivní stereo reproduktory | 1 | ks | Výkon min. 50 W. Basový reproduktor: 4,5 ". Výškový reproduktor: 1 ". Frekvenční rozsah min.: 70 Hz - 20 kHz Max. SPL: 100 dB. Vstupy min.: Jack 3,5 mm TRS, 2x Jack 6,3 mm TS, RCA. |  | NE | [6 empty] | 4600 | 4600 |  | 0 |  |  | 32342000-2 - Reproduktory
9 | Digitální FullHD Projektor | 1 | ks | Svítivost min.: 4500 lumenů - 3150 lumenů (ekonomický) v souladu s normou IDMS15.4 . Rozlišení min.: Full HD 1080p, 1920 x 1080, 16 : 9 nebo 1920 x 1200, 16 : 10. Kontrastní poměr: 2 500 000 : 1. Zdroj světla: Laser. Životnost zdroje světla min.: 20 000 hod normal, min. 30 000 hod eko. Korekce auto vertikální: ± 30 °, manuální horizontální ± 30 °. 2D vertikální obnovovací frekvence 192 Hz - 240 Hz . Reprodukce barev: až 1,07 miliardy barev. Bez montáže. | [8 empty] | 46400 | 46400 |  | 0 |  |  | 32321000-9 - Videoprojektory
Informace pro dodavatele: Pokud se dodavateli při zadávání jednotkových cen objeví text - "NEVYHOVUJE", znamená to překročení stanovené maximální nepřekročitelné nabídkové ceny, a to znamená nesplnění podmínek stanovených Zadavatelem. Pokud bude nabídka v této podobě podána Zadavateli, bude při posouzení vyřazena. | [13 empty] | CELKOVÁ MAXIMÁLNÍ CENA za celou VZ v Kč BEZ DPH | CELKOVÁ NABÍDKOVÁ CENA v Kč bez DPH
Zadavatel požaduje, aby vybraná zařízení splňovala požadavky na certifikaci TCO Certified (viz https://tcocertified.com/product-finder/) nebo programu Energy star (viz https://www.energystar.gov/products). * Pro elektronické displeje včetně televizorů, počítačové monitory a digitální informační displeje nutno doložit energetický štítek (příloha nabídky). | [13 empty] | 227800 | 0
V případě, že se dodavatel při předání zboží na některá uvedená tel. čísla nedovolá, bude v takovém případě volat tel. 377 631 320, 377 631 325.