## Výpočetní technika
Příloha č. 2 Kupní smlouvy - technická specifikace Výpočetní technika (III.) 166 - 2022
Vyplní se automaticky
Vyplní dodavatel
[5 empty] | [DOPLNÍ DODAVATEL] | [10 empty] | [DOPLNÍ DODAVATEL]
Položka | Název | Množství | Měrná jednotka [MJ] | Popis | Obchodní název + typ + délka záruky | Odkaz na splnění požadavku Energy star nebo TCO Certified, * | Fakturace | Financováno z projektových finančních prostředků | Pokud financováno z projektových prostředků, pak ŘEŠITEL uvede: NÁZEV A ČÍSLO DOTAČNÍHO PROJEKTU | Obchodní podmínky NAD RÁMEC STANDARDNÍCH obchodních podmínek | Kontaktní osoba k převzetí zboží | Místo dodání | Termín dodání (uveden v kalend. dnech od dojití výzvy Objednatele k plnění Smlouvy) | Maximální cena za jednotlivé položky v Kč BEZ DPH | MAXIMÁLNÍ CENA za měrnou jednotku (MJ) v Kč bez DPH | NABÍDKOVÁ CENA za měrnou jednotku (MJ) v Kč bez DPH | NABÍDKOVÁ CENA CELKEM v Kč bez DPH | VYHOVUJE / NEVYHOVUJE | POZNÁMKA | CPV - výběr VÝPOČETNÍ TECHNIKA
1 | Desktop včetně klávesnice a myši | 1 | ks | Procesor s výkonem minimálně 30 000 bodů podle Passmark CPU Mark na adrese http://www.cpubenchmark.net/high_end_cpus.html, min. 12 jader, core boost min. 4,9GHz. Paměť: min. 16GB DDR5 min. 4800 MHz v jednom slotu, min. 3 sloty volné. Čtečka a vypalovačka disků CD, CD-RW, DVD+/-RW DL. Grafická karta s výkonem min. 2 600 bodů podle Passmark GPU na adrese https://www.videocardbenchmark.net/high_end_gpus.html. Pevný disk min. 1TB NVME SSD. Wifi, Bluetooth min. v.5. Porty: min. 1x USB-C 3.2 Gen 2x2 (přenosová rychlost signálu 20 Gb/s), min. 4x USB 3.2 Gen 2 (přenosová rychlost signálu 10 Gb/s), min. 3x USB 3.2 Gen 1 (přenosová rychlost signálu 5 Gb/s), min. 3x USB 2.0, min. 1x kombinovaný konektor sluchátek/mikrofonu, min. 1x zvukový vstup/výstup (line in/out), min. 1x RJ-45 (LAN). Max. hmotnost 6,2 kg. Kovové šasi. Preferujeme černou barvu. Provedení Tower s možností beznástrojového otevření skříně. Součástí je optická myš s rozlišením min. 1000 DPI a klávesnice. OS Windows 10 Pro - OS Windows požadujeme z důvodu kompatibility s interními aplikacemi ZČU (Stag, Magion,...). Záruka min. 36 měsíců s opravou následující pracovní den. |  |  | Samostatná faktura | NE |  | Záruka na zboží min. 36 měsíců, servis NBD u zákazníka. | Ing. Petr Pfauser, Tel.: 37763 6717 | Univerzitní 28, 301 00 Plzeň, Fakulta designu a umění Ladislava Sutnara - Děkanát, místnost LS 230 | do 30.3.2023 | 30000 | 30000 |  | 0 |  |  | 30213300-8 - Stolní počítač
2 | Držák pro monitory | 2 | ks | Držák pro dva monitory. Pro rozměry monitorů: 19"- 27". Nosnost: min. 10 kg. Způsob upevnění monitorů: VESA 100 x 100 mm. Rotace v rozsahu min. -90° až 90°. Naklonění min. -35° až 80°. Upnutí formou rychloupínacího systému. Upnutí za stolní desku. Integrovaná správa kabelů: ANO. Kompatibilní s monitory Dell UltraSharp a P. |  | NE | Samostatná faktura | NE |  |  | Bc. Václav Křepel, Tel.: 725 816 890, 37763 5009 | Sedláčkova 38, 301 00 Plzeň, Fakulta filozofická - Děkanát, místnost SO 204 | 21 | 7600 | 3800 |  | 0 |  |  | 30237300-2 - Doplňky k počítačům
Informace pro dodavatele: Pokud se dodavateli při zadávání jednotkových cen objeví text - "NEVYHOVUJE", znamená to překročení stanovené maximální nepřekročitelné nabídkové ceny, a to znamená nesplnění podmínek stanovených Zadavatelem. Pokud bude nabídka v této podobě podána Zadavateli, bude při posouzení vyřazena. | [14 empty] | CELKOVÁ MAXIMÁLNÍ CENA za celou VZ v Kč BEZ DPH | CELKOVÁ NABÍDKOVÁ CENA v Kč bez DPH
Zadavatel požaduje, aby vybraná zařízení splňovala požadavky na certifikaci Energy star (viz https://www.energystar.gov/products) nebo TCO Certified (viz https://tcocertified.com/product-finder/) * Pro elektronické displeje včetně televizorů, počítačové monitory a digitální informační displeje nutno doložit energetický štítek (příloha nabídky). | [14 empty] | 37600 | 0
V případě, že se dodavatel při předání zboží na některá uvedená tel. čísla nedovolá, bude v takovém případě volat tel. 377 631 320, 377 631 325.