## AVT
Příloha č. 2 Kupní smlouvy - technická specifikace Audiovizuální technika (II.) 001 - 2023
Vyplní se automaticky
Vyplní dodavatel
[5 empty] | [DOPLNÍ DODAVATEL] | [DOPLNÍ DODAVATEL] | [8 empty] | [DOPLNÍ DODAVATEL]
Položka | Název | Množství | Měrná jednotka [MJ] | Popis | Obchodní název + typ | Odkaz na splnění požadavku TCO Certified / Energy star * | Fakturace | Financováno z projektových finančních prostředků | Pokud financováno z projektových prostředků, pak DODAVATEL uvede NA FAKTURU: NÁZEV A ČÍSLO DOTAČNÍHO PROJEKTU | Kontaktní osoba k převzetí zboží | Místo dodání | Termín dodání | Maximální cena za jednotlivé položky v Kč BEZ DPH | MAXIMÁLNÍ CENA za měrnou jednotku (MJ) v Kč bez DPH | NABÍDKOVÁ CENA za měrnou jednotku (MJ) v Kč bez DPH | NABÍDKOVÁ CENA CELKEM v Kč bez DPH | VYHOVUJE / NEVYHOVUJE | POZNÁMKA | CPV - výběr AUDIOVIZUÁLNÍ TECHNIKA
1 | Mikrofonní pole stropní | 3 | ks | Sestava mikrofonní pole pro stropní podvěšenou či přisazenou montáž, pro snímání min. tří řečníků samostatně. Min. požadavky: individuální úzce směrové mikrofonní laloky 180°, automatické směrování a přepínání na řečníka, automatická mixáž, min. nabízené funkce DSP + AEC + AGC, rozměr blízký 600 x 300 mm, hmotnost do max. 8 kg, bílé provedení, včetně držáku/setu pro stropní podvěšené kotvení. |  | NE | Samostatná faktura | ANO | Národní plán obnovy pro oblast vysokých škol pro roky 2022–2024 Název projektu: Digitalizace a rozvoj flexibilních forem vzdělávání na ZČU - DIGIFLEX Číslo projektu: NPO_ZČU_MSMT-16584/2022 | Ing. Jaroslav Toninger, Tel.: 37763 2012, 606 665 162 | Technická 8, 301 00 Plzeň, Fakulta aplikovaných věd - Děkanát, místnost UC 133 | do 31.12.2023 | 440000 | 440000 |  | 0 | VYHOVUJE |  | 32321200-1 - Audiovizuální přístroje
2 | Mixážní systém vč. DANte pro nastavení mikr. + ozvučení | 1 | ks | Set mixážní matice s digitálním signálovým processingem. Min. parametry: 12 symetrických vstupů / 8 symetrických výstupů, min. 10 vstupů s automatickou eliminací ozvěny (AEC), Dante připojení, digitální sběrnice s min. 32 zvukovými kanály, ethernet pro nastavení, kontrolu a monitoring, RS-232 pro řízení, určeno pro řízení a nastavení funkce mikrofonního pole výše, tedy nutná plná integrační kompatibilita. Příslušenství k připojení mix. matice k Dante síti. Dante komunikační převodník - min. 2x USB vstup a 2x USB výstup, napájení PoE. | [11 empty] | 0
3 | Síťové PoE prvky - příslušenství | 2 | ks | PoE switch - min. 130W pro 4 zařízení s příkonem 30W: min. 10 portový Gigabit řízený přepínač, 8x Gigabit metal PoE+ 2x Gigabit combo (metal/SFP), min. propustnost 56 Gbps, rychlost přesměrování až 42Mpps, PoE+ 802.3at (30W) - Power budget min. 130W, IPv6, 802.3az (Green), možnosti zabezpečení na úrovní L2-L4, L2 Multicast, LACP, QoS, VLAN, podpora Diffserv (DSCP), pro 19" rack montáž. | [11 empty] | 0
4 | USB Switcher | 1 | ks | Přepínač periferií s USB 3.1 Gen1 rozhraním, pro sdílení min. 4 USB zařízení mezi 4 různými počítači, RS422/RS485, součástí je externí volič portů. | [11 empty] | 0
5 | Reproduktorová soustava | 8 | ks | Dvoupásmová podhledová reprosoustava, vč. zadního krytu. Min. parametry: 25W / 70_100V, 84dB, 85Hz–18kHz, 120°-150° pokrytí, rozměry max: 250 x 230 (průměr x výška) mm, hmotnost do 5 kg. | [11 empty] | 0
6 | Zesilovač | 1 | ks | Mixážní zesilovač s min. parametry: 4x mikrofonní vstup, 2x linkový vstup, výkon 2x 70W /8Ω, 2x 80W /100V, fantomové napájení, chlazení s nízkým hlukem, funkce sleep mode. | [11 empty] | 0
7 | Konstrukce pro umístnění | 1 | sada | Set 19" konstrukce podlahové skříně pro umístění položek AV-řešení, včetně potřebného vystrojení a příslušné jedn. ventilace, včetně dvířek a opláštění. | [11 empty] | 0
8 | Služba instalace včetně materiálu a mont. příslušenství | 1 | sada | Služba instalace, osazení, oživení, včetně potřebného setu propojovací kabeláže a mont. příslušenství, doprava technického týmu včetně přesunu zboží. | [11 empty] | 0
9 | Služba specialisty | 1 | sada | Odborná služba specialisty - pro nastavení setu ozvučení a mikrofonního pole dle podmínek místnosti: nastavení 3x MIKR.panelů, jejich spárování, nastavení prioritizace směrových laloků dle účelu užívání místnosti (viz řečník, předsednictvo v čele, jednací strany), zohlednění akustických parametrů a doby dozvuku místnosti, funkční test, zaškolení uživatele (cca 2 osob). | [11 empty] | 0
10 | Malé řídicí systémy | 1 | ks | Set malého řídicího tlačítkového systému v provedení do vestavného panelu. Čelní panel obsahuje min. 8 programovatelných tlačítek s LED indikátorem. Technická specifikace min.: 1x RS-232, 1x RS/IR, 3x I/O, 1x LAN (pro vzdálenou správu a řízení max. 2 zařízení protokolem TCP). Systém lze vzdáleně spravovat prostřednictvím PC aplikace. Bílý nebo černý (bílý preference). Vestavba do příslušné instalační krabice (součástí dodávky) s krycím rámečkem. | [11 empty] | 0
11 | Služba programátora | 1 | sada | Odborná služba specialisty - programátora řídicího systému pro nastavení obsluhy AV-systému, volba vstupů, hlasitost, aktivace systému, návod k obsluze, zaškolení (cca 2 osob). | [11 empty] | 0
12 | Příslušenství videokonference USB PTZ kamera | 1 | ks | Konferenční USB PTZ motoricky ovládaná kamera. Využití pro videokonference typu MS Teams, Google Meet, ZOOM apod. k připojení přes USB k notebooku nebo počítači. Min. parametry kamery: objektiv F4,0 mm-45 mm s min. 12x optickým a 4x digitálním zoomem se záběrem blízkým 60° horizontálně, obrazový čip min. 2 MP, rozlišení full-HD, rozsah motorického ovládání P&T min. +/- 150°, 90° nahoru, 30° dolů, minimální vzdálenost objektu 2 m, min. 6 pozic uložení předvoleb. Funkce pro optimalizaci záběru na základě detekce obličeje. Funkce kompenzace protisvětla. Videostreaming H.264 přes LAN rozhraní. Ovládání kamery přes IR dálkový ovladač, součástí. Vstupy min.: 1x USB 3.0 typ B, 1x RS232 (8-pin DIN), 1x RJ45 (LAN). Napájení 12V DC adaptérem, součástí. Držák na stěnu, součástí. |  | NE | Samostatná faktura | ANO | Národní plán obnovy pro oblast vysokých škol pro roky 2022–2024 Název projektu: Digitalizace a rozvoj flexibilních forem vzdělávání na ZČU - DIGIFLEX Číslo projektu: NPO_ZČU_MSMT-16584/2022 | Ing. Jaroslav Toninger, Tel.: 37763 2012, 606 665 162 | Technická 8, 301 00 Plzeň, Fakulta aplikovaných věd - Děkanát, místnost UC 133 | do 31.12.2023 | 65000 | 65000 |  | 0 | VYHOVUJE |  | 32321200-1 - Audiovizuální přístroje
13 | Příslušenství videokonference - stěnová polička kamery | 1 | ks | Polička kovová pro montáž a umístění kamery na stěnu. Kompatibilní k pol.č. 12. | [11 empty] | 0
14 | Audio technika - převodník | 1 | ks | Dante převodník: min. USB 2x2 vstup / výstup, RJ45, USB-A, 24 Bit / 48kHz, PoE a USB. | [11 empty] | 0
15 | USB extender včetně příslušenství | 1 | ks | Extender - převodník USB 2.0 po CATx/UTP včetně příslušenství. Prodlužuje kabelovou trasu min. USB 2.0 (high-speed) při rychlosti max. 480Mb/s a to do vzdálenosti min. až 60 m pomocí kabelu Cat5e/Cat6. Využití pro USB-kameru jako USB zařízení. Podpora rychlostí High-Speed (480Mb/s), full-speed (12 Mb/s) nebo low-speed (1.5 Mb/s). Pozn.: nejedná se tedy o Extender určený pro zapojení do aktivní počítačové sítě - ethernet, s aktivními prvky jako jsou switche a routery. Technické parametry min.: - prodlouží USB 2.0 signál až na min. 60 m - součástí napájecí adaptér pro stabilizaci napájení - zapojitelný za chodu - nevyžaduje žádný software - skutečná přenosová rychlost min. 30MB/s. | [11 empty] | 0
16 | Audio technika - eliminátor | 1 | ks | Eliminátor zpětné vazby, dvoukanálový, min. 24 filtrů / kanál. | [11 empty] | 0
17 | Služba instalace včetně materiálu a mont. příslušenství | 1 | sada | Služba instalace, osazení, oživení, včetně potřebného setu propojovací kabeláže a mont. příslušenství, doprava technického týmu včetně přesunu zboží. | [11 empty] | 0
[11 empty] | Celková nabídková cena položek č. 1-11 v Kč bez DPH |  |  |  | 0
[11 empty] | Celková nabídková cena položek č. 12-17 v Kč bez DPH |  |  |  | 0
Informace pro dodavatele: Pokud se dodavateli při zadávání jednotkových cen objeví text - "NEVYHOVUJE", znamená to překročení stanovené maximální nepřekročitelné nabídkové ceny, a to znamená nesplnění podmínek stanovených Zadavatelem. Pokud bude nabídka v této podobě podána Zadavateli, bude při posouzení vyřazena. | [13 empty] | CELKOVÁ MAXIMÁLNÍ CENA za celou VZ v Kč BEZ DPH | CELKOVÁ NABÍDKOVÁ CENA v Kč bez DPH
Zadavatel požaduje, aby vybraná zařízení splňovala požadavky na certifikaci TCO Certified (viz https://tcocertified.com/product-finder/) nebo programu Energy star (viz https://www.energystar.gov/products). * Pro elektronické displeje včetně televizorů, počítačové monitory a digitální informační displeje nutno doložit energetický štítek (příloha nabídky). | [13 empty] | 505000 | 0
V případě, že se dodavatel při předání zboží na některá uvedená tel. čísla nedovolá, bude v takovém případě volat tel. 377 631 320, 377 631 325.