## AVT
Příloha č. 2 Kupní smlouvy - technická specifikace Audiovizuální technika (II.) 002 - 2023
Vyplní se automaticky
Vyplní dodavatel
[5 empty] | [DOPLNÍ DODAVATEL] | [DOPLNÍ DODAVATEL] | [8 empty] | [DOPLNÍ DODAVATEL]
Položka | Název | Množství | Měrná jednotka [MJ] | Popis | Obchodní název + typ | Odkaz na splnění požadavku TCO Certified / Energy star * | Fakturace | Financováno z projektových finančních prostředků | Pokud financováno z projektových prostředků, pak DODAVATEL uvede NA FAKTURU: NÁZEV A ČÍSLO DOTAČNÍHO PROJEKTU | Kontaktní osoba k převzetí zboží | Místo dodání | Termín dodání | Maximální cena za jednotlivé položky v Kč BEZ DPH | MAXIMÁLNÍ CENA za měrnou jednotku (MJ) v Kč bez DPH | NABÍDKOVÁ CENA za měrnou jednotku (MJ) v Kč bez DPH | NABÍDKOVÁ CENA CELKEM v Kč bez DPH | VYHOVUJE / NEVYHOVUJE | POZNÁMKA | CPV - výběr AUDIOVIZUÁLNÍ TECHNIKA
1 | 4K videokamera s příslušenstvím (stativ, 2ks pamětová karta) | 1 | sada | 4K videokamera s příslušenstvím je set kamery, dvou paměťových karet a stativu pro snímání webinářů, on-line přenosů a k tvorbě výukových programů. Kameru je možné připojit přímo do sítě a bez dalšího vybavení streamovat. Požadovaná specifikace: 1 ks 4K-kamera: • velikost snímače kamery min. 1“, 15 Mpixelů • rozlišení min. 4K60p • optika min. 20x zoom od 24,5 mm • záznam na SD karty, duální slot • výstup HDMI a 3G SDI • XLR pro připojení mikrofonů • streaming po rozhraní Ethernet nebo pomocí 5G telefonu, rozlišení min. 1920x1080 • podpora protokolů RTSP/RTP/RTMP/RTMPS • záznam min. 4K 10bit se vzorkováním 4:2:2 • opticko elektronická pětiosá stabilizace obrazu • Face detection pro ostření • HDR podpora, dynamický rozsah min. 13 eV • Manuální prstence pro Zoom, ostření a clonu • ND filtry min. 1/64 • Kompresní metody: MOV(HEVC)/MP4(HEVC): H.265/MPEG-4 HEVC Main10 Profile MOV, MP4: H.264/MPEG-4 AVC High Profile AVCHD: H.264/MPEG-4 AVC High Profile • Nejvyšší datový tok min. 200Mbps • Integrovaný stereomikrofon • TC IN/OUT přes BNC • Hmotnost min. 2 kg 2 ks SD karta pro kameru: • Karta kompatibilní s kamerou • Kapacita min. 128GB • Zápis min. 200 MB/s 1 ks stativ: • nohy hliníkové dvoustupňové s hliníkovou miskou 100 mm • Složená výška nohou max. 70 cm • Rozložená výška nohou min. 150 cm • Hmotnost nohou max. 3,6 kg • Nosnost nohou min. 25 kg • Fluidní videohlava • plochý držák základny se standardním závitem 3/8 • Nosnost min. 12 kg • Kontinuální systém protizávaží min. od 4 kg do 12 kg • Podsvícená vodováha • Rychloupínání |  | NE | Samostatná faktura | ANO | Národní plán obnovy pro oblast vysokých škol pro roky 2022–2024 Název projektu: Digitalizace a rozvoj flexibilních forem vzdělávání na ZČU - DIGIFLEX Číslo projektu: NPO_ZČU_MSMT-16584/2022 | Ing. Vladimír Nový, Tel.: 606 050 827 | Univerzitní 20, 301 00 Plzeň, Centrum informatizace a výpočetní techniky, místnost UI 320 | Dodání a fakturace do konce roku 2023, tj. do 31.12.2023. | 97000 | 97000 |  | 0 |  |  | 32321200-1 - Audiovizuální přístroje
Informace pro dodavatele: Pokud se dodavateli při zadávání jednotkových cen objeví text - "NEVYHOVUJE", znamená to překročení stanovené maximální nepřekročitelné nabídkové ceny, a to znamená nesplnění podmínek stanovených Zadavatelem. Pokud bude nabídka v této podobě podána Zadavateli, bude při posouzení vyřazena. | [13 empty] | CELKOVÁ MAXIMÁLNÍ CENA za celou VZ v Kč BEZ DPH | CELKOVÁ NABÍDKOVÁ CENA v Kč bez DPH
Zadavatel požaduje, aby vybraná zařízení splňovala požadavky na certifikaci TCO Certified (viz https://tcocertified.com/product-finder/) nebo programu Energy star (viz https://www.energystar.gov/products). * Pro elektronické displeje včetně televizorů, počítačové monitory a digitální informační displeje nutno doložit energetický štítek (příloha nabídky). | [13 empty] | 97000 | 0
V případě, že se dodavatel při předání zboží na některá uvedená tel. čísla nedovolá, bude v takovém případě volat tel. 377 631 320, 377 631 325.