## Výpočetní technika
Příloha č. 2 Kupní smlouvy - technická specifikace Výpočetní technika (III.) 003 - 2023
Vyplní se automaticky
Vyplní dodavatel
[5 empty] | [DOPLNÍ DODAVATEL] | [10 empty] | [DOPLNÍ DODAVATEL]
Položka | Název | Množství | Měrná jednotka [MJ] | Popis | Obchodní název + typ + délka záruky | Odkaz na splnění požadavku Energy star nebo TCO Certified, * | Fakturace | Financováno z projektových finančních prostředků | Pokud financováno z projektových prostředků, pak ŘEŠITEL uvede: NÁZEV A ČÍSLO DOTAČNÍHO PROJEKTU | Obchodní podmínky NAD RÁMEC STANDARDNÍCH obchodních podmínek | Kontaktní osoba k převzetí zboží | Místo dodání | Termín dodání (uveden v kalend. dnech od dojití výzvy Objednatele k plnění Smlouvy) | Maximální cena za jednotlivé položky v Kč BEZ DPH | MAXIMÁLNÍ CENA za měrnou jednotku (MJ) v Kč bez DPH | NABÍDKOVÁ CENA za měrnou jednotku (MJ) v Kč bez DPH | NABÍDKOVÁ CENA CELKEM v Kč bez DPH | VYHOVUJE / NEVYHOVUJE | POZNÁMKA | CPV - výběr VÝPOČETNÍ TECHNIKA
1 | SSD | 3 | ks | Minimální velikost disku 500 - 512 GB. SSD M.2 (PCIe 3.0 4x NVMe). Technologie TLC (Triple-Level Cell). Maximální hmotnost 7 g. Rozměr M.2: 2280. Podporované funkce SMART, TRIM, HMB (Host Memory Buffer). Minimální rychlost náhodného čtení 350 000 IOPS. Minimální rychlost náhodného zápisu 350 000 IOPS. Minimální rychlost čtení 3 450 MB/s. Minimální rychlost zápisu 2 200 MB/s. Minimální životnost disku 300 TBW. |  | NE | Společná faktura | NE |  |  | PhDr. Petr Simbartl, Ph.D., Tel.: 37763 3712, E-mail: simbartl@fzs.zcu.cz | Husova 11, 301 00 Plzeň, Fakulta zdravotnických studií - Děkanát, místnost HJ 206 | 21 | 3600 | 1200 |  | 0 |  |  | 30233132-5 - Diskové jednotky
2 | SSD | 3 | ks | SSD pro uživatele 2,5 SATA. Minimální velikost disku 500 GB. Technologie TLC (Triple-Level Cell). Maximální hmotnost 60 g. Podporované funkce TRIM. Minimální rychlost náhodného čtení 90 000 IOPS. Minimální rychlost náhodného zápisu 80 000 IOPS. Minimální rychlost čtení 560MB/s. Minimální rychlost zápisu 510 MB/s. Minimální životnost disku 200 TBW. |  | NE | [7 empty] | 3300 | 1100 |  | 0 |  |  | 30233132-5 - Diskové jednotky
3 | PC | 4 |  | Počítač, provedení mini PC. Procesor: Passmark score: CPU Score: min. 17 000. Operacní systém: Windows 64-bit (Windows 10 Pro a vyšší) - OS Windows požadujeme z důvodu kompatibility s interními aplikacemi ZČU (Stag, Magion,...). Interní úložište: min. 500 - 512 GB technologie: M.2 SSD, 1 pozice volná (m.2 nebo 2,5"). Paměť RAM: min. 8 GB technologie: DDR4 , 2 sloty, 1 volný. Lan: minimálně 1 Gb/s Ethernet s podporou PXE s výstupem (konektorem) přímo na těle PC, Wake-on-lan. WiFi: integrované, Bluetooth: integrovaný. Konektory: minimálně: 2x USB 3.2, 1x USB 3.2, 1x USB 2.0, 2x Thunderbolt 4. Výstup minimálně 2x HDMI 2.0b w/HDMI CEC. Maximální rozměry PC (š x h x v) 18 × 18 × 4 cm, PC bude vkládán do upraveného PC stolu. Existence ovladačů použitého HW ve Windows 10 a vyšší verze Windows. Podpora prostřednictvím internetu. Skříň nesmí být plombovaná. Externí napájecí adaptér je součástí, kompatibilní se zařízením. | [9 empty] | 66000 | 16500 |  | 0 |  |  | 30213300-8 - Stolní počítač
4 | Monitor | 4 | ks | Úhlopříčka displeje: minimálně 60,45 cm (23,8"). Úprava panelu: IPS, matný, antireflexní, LED podsvícení, Flicker Free. Rozlišení: minimálně 1 920 × 1 080. Pozorovací úhel: minimálně: 178° vodorovně, 178° svisle. Jas: minimálně 250 cd/m2. Kontrastní poměr: minimálně 1 000 : 1 statický, 8 000 000 : 1 dynamický. Doba odezvy: maximálně 5 ms. Video vstupy: minimálně HDMI a DisplayPort. Výškově nastavitelný stojan. | [9 empty] | 16000 | 4000 |  | 0 |  |  | 30231310-3 - Ploché monitory
5 | Powerbanka | 1 | ks | Kapacita 40 000 mAh. Výstupy 2x USB-A, 1x USB-C. Vstupy USB-C, micro USB, Lightning. Rychlé nabíjení (PD, FCP, SCP, AFC, QC). Umožňuje nabíjení až 3 zařízení současně. Výkon min. 22 W. |  | NE | [7 empty] | 1800 | 1800 |  | 0 |  |  | 30237000-9 - Součásti, příslušenství a doplňky pro počítače
6 | Set klávesnice myš | 4 | sada | Bezdrátový set klávesnice a myši, klávesové zkratky, optická myš s kolečkem a dvěma až třemi tlačítky, připojení k PC pomocí USB přijímače. Klasických rozměrů. Myš minimálně 58 x 113 mm, klávesnice max. 456 x 158 mm. Běžné rozložení vč. numerické klávesnice. 128bitové šifrování AES: klávesnice s technologii šifrování Advanced Encryption Standard. Optická myš s rolovacím kolečkem. Bezdrátové technologie 2,4 GHz, s dosahem až 4,5 metrů. Set s velmi nízkou spotřebou, životnost baterie min. 12 měsíců při běžném používání. Indikátor stavu baterií (např. indikační světlo). Obsahuje českou znakovou sadu - české popisky na klávesnici. Typ spínače: Membránové. Optická myš má univerzální úchop, může použít pravák i levák. |  | NE | [7 empty] | 2800 | 700 |  | 0 |  |  | 30237000-9 - Součásti, příslušenství a doplňky pro počítače
Informace pro dodavatele: Pokud se dodavateli při zadávání jednotkových cen objeví text - "NEVYHOVUJE", znamená to překročení stanovené maximální nepřekročitelné nabídkové ceny, a to znamená nesplnění podmínek stanovených Zadavatelem. Pokud bude nabídka v této podobě podána Zadavateli, bude při posouzení vyřazena. | [14 empty] | CELKOVÁ MAXIMÁLNÍ CENA za celou VZ v Kč BEZ DPH | CELKOVÁ NABÍDKOVÁ CENA v Kč bez DPH
Zadavatel požaduje, aby vybraná zařízení splňovala požadavky na certifikaci Energy star (viz https://www.energystar.gov/products) nebo TCO Certified (viz https://tcocertified.com/product-finder/) * Pro elektronické displeje včetně televizorů, počítačové monitory a digitální informační displeje nutno doložit energetický štítek (příloha nabídky). | [14 empty] | 93500 | 0
V případě, že se dodavatel při předání zboží na některá uvedená tel. čísla nedovolá, bude v takovém případě volat tel. 377 631 320, 377 631 325.