## Výpočetní technika
Příloha č. 2 Kupní smlouvy - technická specifikace Výpočetní technika (III.) 011 - 2023
Vyplní se automaticky
Vyplní dodavatel
[5 empty] | [DOPLNÍ DODAVATEL] | [10 empty] | [DOPLNÍ DODAVATEL]
Položka | Název | Množství | Měrná jednotka [MJ] | Popis | Obchodní název + typ + délka záruky | Odkaz na splnění požadavku Energy star nebo TCO Certified, * | Fakturace | Financováno z projektových finančních prostředků | Pokud financováno z projektových prostředků, pak ŘEŠITEL uvede: NÁZEV A ČÍSLO DOTAČNÍHO PROJEKTU | Obchodní podmínky NAD RÁMEC STANDARDNÍCH obchodních podmínek | Kontaktní osoba k převzetí zboží | Místo dodání | Termín dodání (uveden v kalend. dnech od dojití výzvy Objednatele k plnění Smlouvy) | Maximální cena za jednotlivé položky v Kč BEZ DPH | MAXIMÁLNÍ CENA za měrnou jednotku (MJ) v Kč bez DPH | NABÍDKOVÁ CENA za měrnou jednotku (MJ) v Kč bez DPH | NABÍDKOVÁ CENA CELKEM v Kč bez DPH | VYHOVUJE / NEVYHOVUJE | POZNÁMKA | CPV - výběr VÝPOČETNÍ TECHNIKA
1 | Výkonný notebook min. 16" včetně myši | 3 | ks | Procesor s výkonem minimálně 13 000 bodů podle Passmark CPU Mark na adrese http://www.cpubenchmark.net/high_end_cpus.html. Paměť min. 16GB DDR5 4800 MHz v jednom slotu. Grafická karta s výkonem min. 2 500 bodů podle Passmark GPU na adrese https://www.videocardbenchmark.net/high_end_gpus.html. HD IR Webkamera. Integrovaný mikrofon. Baterie s prodlouženou dobou výdrže (vícečlánková) s min. 3 letou záruční dobou. Česká podsvícená klávesnice včetně numerické části odolná proti polití. Pevný disk min. 1TB NVME SSD. Display: antireflexní min. 16" LED s rozlišením min. Full HD (1 920 x 1 080), min. 400Nits. Minimálně: Wifi min. 6 ax, Bluetooth. Minimálně: 2x USB-C s thunderbolt, 2x USB 3.1, 1x HDMI konektor. Integrovaná čtečka identifikačních karet (smart card) a integrovaná čtečka otisku prstů. Operační systém: Windows 10 Pro 64bit - OS Windows požadujeme z důvodu kompatibility s interními aplikacemi ZČU (Stag, Magion,...). Max. hmotnost notebooku 1,75 kg. Kovové šasi. Preferujeme stříbrnou barvu. Záruka min. 36 měsíců s opravou následující pracovní den u zákazníka. Součástí je dále bezdrátová optická myš s rozlišením min. 1000DPI, min. 3 tlačítka, tichá, preferujeme černou barvu myši. |  |  | Samostatná faktura | NE |  | Záruka na zboží min. 36 měsíců s opravou následující pracovní den u zákazníka. | Ing. Petr Pfauser, Tel.: 37763 6717 | Univerzitní 28, 301 00 Plzeň, Fakulta designu a umění Ladislava Sutnara - Děkanát, místnost LS 230 | do 30.5.2023 | 96000 | 32000 |  | 0 |  |  | 30213100-6 - Přenosné počítače
2 | LCD monitor min. 27" | 1 | ks | Antireflexní min. 27" LCD monitor. Rozlišení min. FULL HD 1920x1080. Poměr stran 16:9. Odezva max. 5 ms. Jas min. 250 cd/m2. Kontrast min. 1000:1. Porty min.: 1x DisplayPort 1.2, 1x HDMI 1.4, 1x VGA, 4x USB 3.2. Nastavitelná výška, filtr modrého světla, Pivot. Preferujeme černo stříbrnou barvu. Záruka min. 36 měsíců s opravou následující pracovní den u zákazníka. Třída energetické účinnosti v rozpětí A až G. | [5 empty] | Záruka na zboží min. 36 měsíců s opravou následující pracovní den u zákazníka. |  |  |  | 5900 | 5900 |  | 0 |  |  | 30231310-3 - Ploché monitory
3 | Dokovací stanice | 3 | ks | Originální dokovací stanice plně kompatibilní s pol.č. 1 notebookem. Připojení pomocí USB-C. Další konektory min.: 2x DisplayPort v.1.4, 1x D-Sub (VGA), 1x RJ-45, 3x USB 3.2 Gen 1, 3x USB-C, 1x Jack 3.5 mm. Součástí je HDMI adaptér a napájecí adaptér. Podpora více monitorů, security lock. Délka připojovacího kabelu min. 70 cm. Záruka min. 36 měsíců s opravou následující pracovní den u zákazníka. |  | NE |  |  |  | Záruka na zboží min. 36 měsíců s opravou následující pracovní den u zákazníka. |  |  |  | 13500 | 4500 |  | 0 |  |  | 30236000-2 - Různé počítačové vybavení
4 | Notebook 16" | 1 | ks | CPU: Výkon procesoru v Passmark CPU min. 20 900 podle Passmark CPU Mark na adrese http://www.cpubenchmark.net/high_end_cpus.html (ze dne 6.2.2023), min. 16MB mezipaměti L3, minimálně 8 jader. VGA: Integrovaná grafická karta s výkonem minimálně 4 900 podle Passmark GPU na adrese https://www.videocardbenchmark.net/high_end_gpus.html (ze dne 6.2.2023). RAM: minimálně 16 GB operační paměti typu LDDR5 s minimální frekvencí 6400MHz rozšiřitelné na 32 GB. Úložiště: SSD disk min. 1 TB ve slotě M.2 PCIe NVMe s podporou HW šifrování úrovně OPAL2. Displej: 16", minimální rozlišení 1920x1200, typ panelu IPS, antireflexní; minimální jas 300cd/m2. Porty: minimálně 4 USB porty, z toho minimálně 2x USB 3.2 Gen 1 port Type A a 2x USB 3.2 Gen2 Type C; min. 1x HDMI 2,0b; RJ45 port. Kkapacita baterie minimálně 52 Wh. Hmotnost maximálně 1,7 kg, tloušťka maximálně 21 mm. Webkamera s min. HD 1080p rozlišením s krytem. Bluetooth verze min. 5.1. Vyšší odolnost konstrukce dle standardu MIL-STD-810H, TPM 2.0. Podsvícená CZ klávesnice s numerickou částí. Podpora WiFi 6E a/b/g/n/ac/ax. Čtečka otisků prsů. Barva se preferuje černá. OS: Operační systém Windows11 Pro 64 bit - OS Windows požadujeme z důvodu kompatibility s interními aplikacemi ZČU (Stag, Magion,...). Existence ovladačů pro Win11 (64bit), podpora prostřednictvím internetu umožňuje po celou dobu životnosti stahování ovladačů a manuálů z internetu adresně pro konkrétní zadaný typ (na základě sériového čísla) zařízení a navíc je požadováno, aby byla zároveň dostupná aktuální informace o stavu záruky jednotlivých zařízení. Tato podpora musí být garantována přímo výrobcem daného zařízení. |  |  | Samostatná faktura | NE |  |  | Ing. Miroslav Flídr, Ph.D., Tel.: 37763 2559 | Technická 8, 301 00 Plzeň, Fakulta aplikovaných věd - NTIS, místnost UN 508 | 21 | 37500 | 37500 |  | 0 |  | Straka, UN506 | 30213100-6 - Přenosné počítače
5 | PCI-Express síťová karta | 1 | ks | Rozhraní PCI-Express x1; splňuje požadavky norem 802.3/802.3u/802.3ab/802.3x, 802.1q, 802.1pa technologii Wake-on-LAN; podporuje 10/100/1000 Mbit/s s funkcí auto negotiation a plně duplexní režim. Kompatibilní s operační systémy Windows minimálně verze 7, Mac OS X 10.x, Linux minimálně verze 2.6. |  | NE | [7 empty] | 250 | 250 |  | 0 |  | TZ i.č. 52312 | 30237110-3 - Síťová rozhraní
Informace pro dodavatele: Pokud se dodavateli při zadávání jednotkových cen objeví text - "NEVYHOVUJE", znamená to překročení stanovené maximální nepřekročitelné nabídkové ceny, a to znamená nesplnění podmínek stanovených Zadavatelem. Pokud bude nabídka v této podobě podána Zadavateli, bude při posouzení vyřazena. | [14 empty] | CELKOVÁ MAXIMÁLNÍ CENA za celou VZ v Kč BEZ DPH | CELKOVÁ NABÍDKOVÁ CENA v Kč bez DPH
Zadavatel požaduje, aby vybraná zařízení splňovala požadavky na certifikaci Energy star (viz https://www.energystar.gov/products) nebo TCO Certified (viz https://tcocertified.com/product-finder/) * Pro elektronické displeje včetně televizorů, počítačové monitory a digitální informační displeje nutno doložit energetický štítek (příloha nabídky). | [14 empty] | 153150 | 0
V případě, že se dodavatel při předání zboží na některá uvedená tel. čísla nedovolá, bude v takovém případě volat tel. 377 631 320, 377 631 325.