## Výpočetní technika
Příloha č. 2 Kupní smlouvy - technická specifikace Výpočetní technika (III.) 013 - 2023
Vyplní se automaticky
Vyplní dodavatel
[5 empty] | [DOPLNÍ DODAVATEL] | [10 empty] | [DOPLNÍ DODAVATEL]
Položka | Název | Množství | Měrná jednotka [MJ] | Popis | Obchodní název + typ + délka záruky | Odkaz na splnění požadavku Energy star nebo TCO Certified, * | Fakturace | Financováno z projektových finančních prostředků | Pokud financováno z projektových prostředků, pak DODAVATEL uvede NA FAKTURU: NÁZEV A ČÍSLO DOTAČNÍHO PROJEKTU | Obchodní podmínky NAD RÁMEC STANDARDNÍCH obchodních podmínek | Kontaktní osoba k převzetí zboží | Místo dodání | Termín dodání (uveden v kalend. dnech od dojití výzvy Objednatele k plnění Smlouvy) | Maximální cena za jednotlivé položky v Kč BEZ DPH | MAXIMÁLNÍ CENA za měrnou jednotku (MJ) v Kč bez DPH | NABÍDKOVÁ CENA za měrnou jednotku (MJ) v Kč bez DPH | NABÍDKOVÁ CENA CELKEM v Kč bez DPH | VYHOVUJE / NEVYHOVUJE | POZNÁMKA | CPV - výběr VÝPOČETNÍ TECHNIKA
1 | PC sestava na míru | 1 | ks | Minimální konfigurace, jednotlivé komponenty (níže rozepsané) musí být navzájem kompatibilní. Základní deska: min. 4 sloty pro paměti typu DDR4 s kapacitou až 128 GB, min. 2 sloty na M.2 disky (SATA/PCIe 4.0 x2/x4), min. 4x SATA 6Gb/s, PCI-E 4.0 x16 a PCI-E 3.0 x4, 1 Gb/s Ethernet, min. 3x 3,5 mm audio jack, min. 6x USB 2.0 a 6x USB 3.2 Gen1. Procesor: výkon procesoru v Passmark CPU více než 39 200 bodů (platné ke dni 3.2.2023), minimálně 12 jader (24 vláken), vyrovnávací paměť min. 64 MB (L3) + výkonný tichý chladič CPU - otáčky ventilátoru až 1800RPM, automatická regulace otáček. Operační paměť RAM: minimálně 64 GB typu DDR4, dual-channel (2x 32 GB), min. 3200 MHz, s chladičem. SSD: disk o kapacitě min. 1 TB, slot PCIe 4.0 x4 (M.2 NVMe), rychlost čtení min. 5000 MB/s, rychlost zápisu min. 4900 MB/s, životnost min. 600 TBW. PC skříň: počítačová skříň z materiálu ocel s bočnicí z tvrzeného skla, podpora ATX i mATX desek, osazené min. čtyřmi ventilátory - otáčky ventilátoru až 1800RPM, automatická regulace otáček, prachové filtry, možnost nainstalovat větší grafickou kartu - max. délka grafické karty až 350 mm. Zdroj: min. 750W, certifikace 80 Plus Gold, min. 2x 8-pin pro graf. kartu, min. 2x MOLEX, min. 4x SATA. Bez grafické karty, s možností použít stávající grafickou kartu nVidia Quadro K2200 nebo nVidia GTX 690. Bez operačního systému. Existence ovladačů použitého HW v jádře Linuxu + ve Windows 10 a vyšší verze Windows. Včetně montáže a otestováním sestavy. Záruka min. na CPU/základní desku/operační paměti RAM 36 měsíců, SSD/zdroj 60 měsíců a u ostatní 24 měsíců. |  | NE | Samostatná faktura | ANO | TAČR TK04020250 - Moderní metody pro tvarovou optimalizaci Francisových turbín | Včetně montáže a otestováním sestavy. Záruka min. na CPU/základní desku/operační paměti RAM 36 měsíců, SSD/zdroj 60 měsíců a u ostatní 24 měsíců. | Mgr. Jakub Pendl, E-mail: pendl@kma.zcu.cz | Technická 8, 301 00 Plzeň, Fakulta aplikovaných věd - NTIS-VP5, kancelář UC 260 (v době nepřítomnosti UC 226) | 30 | 21300 | 21300 |  | 0 |  |  | 30213000-5 - Osobní počítače
Informace pro dodavatele: Pokud se dodavateli při zadávání jednotkových cen objeví text - "NEVYHOVUJE", znamená to překročení stanovené maximální nepřekročitelné nabídkové ceny, a to znamená nesplnění podmínek stanovených Zadavatelem. Pokud bude nabídka v této podobě podána Zadavateli, bude při posouzení vyřazena. | [14 empty] | CELKOVÁ MAXIMÁLNÍ CENA za celou VZ v Kč BEZ DPH | CELKOVÁ NABÍDKOVÁ CENA v Kč bez DPH
Zadavatel požaduje, aby vybraná zařízení splňovala požadavky na certifikaci Energy star (viz https://www.energystar.gov/products) nebo TCO Certified (viz https://tcocertified.com/product-finder/) * Pro elektronické displeje včetně televizorů, počítačové monitory a digitální informační displeje nutno doložit energetický štítek (příloha nabídky). | [14 empty] | 21300 | 0
V případě, že se dodavatel při předání zboží na některá uvedená tel. čísla nedovolá, bude v takovém případě volat tel. 377 631 320, 377 631 325.