## Výpočetní technika
Příloha č. 2 Kupní smlouvy - technická specifikace Výpočetní technika (III.) 016 - 2023
Vyplní se automaticky
Vyplní dodavatel
[5 empty] | [DOPLNÍ DODAVATEL] | [10 empty] | [DOPLNÍ DODAVATEL]
Položka | Název | Množství | Měrná jednotka [MJ] | Popis | Obchodní název + typ + délka záruky | Odkaz na splnění požadavku Energy star nebo TCO Certified, * | Fakturace | Financováno z projektových finančních prostředků | Pokud financováno z projektových prostředků, pak ŘEŠITEL uvede: NÁZEV A ČÍSLO DOTAČNÍHO PROJEKTU | Obchodní podmínky NAD RÁMEC STANDARDNÍCH obchodních podmínek | Kontaktní osoba k převzetí zboží | Místo dodání | Termín dodání | Maximální cena za jednotlivé položky v Kč BEZ DPH | MAXIMÁLNÍ CENA za měrnou jednotku (MJ) v Kč bez DPH | NABÍDKOVÁ CENA za měrnou jednotku (MJ) v Kč bez DPH | NABÍDKOVÁ CENA CELKEM v Kč bez DPH | VYHOVUJE / NEVYHOVUJE | POZNÁMKA | CPV - výběr VÝPOČETNÍ TECHNIKA
1 | PC sestava - skříň MT + 24" monitor | 6 | ks | Stolní počítač v provedení MiniTower. Procesor: min. dvanáctijádrový dosahuje min. 31 100 bodů v PassMark, podpora virtualizace, automatické přetaktování, TDP max. 65W. Zdroj: min. 500 W. RAM: min. 16 GB (2x8) min. 3 200 MHz frekvence paměti. Paměťové sloty: min. 4 (2x volný). Úložiště: min. 512 GB, druh SSD. OS: Windows 11 PRO s Downgrade na Windows 10 PRO - OS Windows požadujeme z důvodu kompatibility s interními aplikacemi ZČU (Stag, Magion,...). Podpora ovladačů pro Windows 10 PRO(64-bit), kompatibilní s Windows 11. Podpora prostřednictvím internetu musí umožňovat stahování ovladačů a manuálu z internetu adresně pro konkrétní zadaný typ (sériové číslo) zařízení. Dodávka musí obsahovat nosič s instalací operačního systému dodaného v zařízení. Skříň nesmí být plombovaná a musí umožňovat beznástrojové otevření. CZ klávesnice s integrovanou čtečkou kontaktních čipových karet od stejného výrobce jako stolní počítač. Portová výbava: min. 3x port USB 3.2 (1. generace) min. 2x port USB 3.2 (2. generace) min. 1x port USB 3.2 Type-C Gen 2x2 min. 2x port USB 2.0 s funkcí Smart Power-On min. 1x port USB 2.0 s technologií PowerShare min. 3x DisplayPort 1.4 min. 1x přepínací port pro linkový zvukový vstup a výstup min. 1x univerzální zvukový konektor min. 1x ethernetový port RJ-45 min. 1x PCIe slot pro rozšíření o dedikovanou grafickou kartu. Integrovaná grafická karta s výkonem min. 2 600 bodů na stránce http://www.videocardbenchmark.net. Monitor: Velikost úhlopříčky 24", rozlišení Full HD (1920x1080), rozhraní displayport, jas min. 250 cd/m2, typ panelu IPS. Poměr stran 16:9 nebo 16:10. Displayport kabel musí byt součástí dodávky. Záruční doba na celou sestavu PC a monitoru: Požadovaná záruční lhůta na celou sestavu (PC + monitor) je minimálně 5 let poskytovaná výrobcem. Forma servisu na celou sestavu je požadována do jednoho pracovního dne u zákazníka (5Y NBD on-site). |  |  | Samostatná faktura | NE |  | Požadovaná záruční lhůta na celou sestavu (PC + monitor) je minimálně 5 let poskytovaná výrobcem. Forma servisu na celou sestavu je požadována do jednoho pracovního dne u zákazníka (5Y NBD on-site). | Mgr. Veronika Hásová, Tel.: 37763 5651 | Sedláčkova 15, 301 00 Plzeň, Fakulta filozofická - Katedra sociologie, 5. patro - místnost SP 506 | do 3.4.2023 | 183000 | 30500 |  | 0 |  |  | 30211000-1 - Hlavní počítače
Informace pro dodavatele: Pokud se dodavateli při zadávání jednotkových cen objeví text - "NEVYHOVUJE", znamená to překročení stanovené maximální nepřekročitelné nabídkové ceny, a to znamená nesplnění podmínek stanovených Zadavatelem. Pokud bude nabídka v této podobě podána Zadavateli, bude při posouzení vyřazena. | [14 empty] | CELKOVÁ MAXIMÁLNÍ CENA za celou VZ v Kč BEZ DPH | CELKOVÁ NABÍDKOVÁ CENA v Kč bez DPH
Zadavatel požaduje, aby vybraná zařízení splňovala požadavky na certifikaci Energy star (viz https://www.energystar.gov/products) nebo TCO Certified (viz https://tcocertified.com/product-finder/) * Pro elektronické displeje včetně televizorů, počítačové monitory a digitální informační displeje nutno doložit energetický štítek (příloha nabídky). | [14 empty] | 183000 | 0
V případě, že se dodavatel při předání zboží na některá uvedená tel. čísla nedovolá, bude v takovém případě volat tel. 377 631 320, 377 631 325.