## Výpočetní technika
Příloha č. 2 Kupní smlouvy - technická specifikace Výpočetní technika (III.) 010 - 2023
Vyplní se automaticky
Vyplní dodavatel
[5 empty] | [DOPLNÍ DODAVATEL] | [9 empty] | [DOPLNÍ DODAVATEL]
Položka | Název | Množství | Měrná jednotka [MJ] | Popis | Obchodní název + typ + délka záruky | Odkaz na splnění požadavku Energy star nebo TCO Certified, * | Fakturace | Financováno z projektových finančních prostředků | Pokud financováno z projektových prostředků, pak ŘEŠITEL uvede: NÁZEV A ČÍSLO DOTAČNÍHO PROJEKTU | Kontaktní osoba k převzetí zboží | Místo dodání | Termín dodání (uveden v kalend. dnech od dojití výzvy Objednatele k plnění Smlouvy) | Maximální cena za jednotlivé položky v Kč BEZ DPH | MAXIMÁLNÍ CENA za měrnou jednotku (MJ) v Kč bez DPH | NABÍDKOVÁ CENA za měrnou jednotku (MJ) v Kč bez DPH | NABÍDKOVÁ CENA CELKEM v Kč bez DPH | VYHOVUJE / NEVYHOVUJE | POZNÁMKA | CPV - výběr VÝPOČETNÍ TECHNIKA
1 | Serverový HDD | 4 | ks | Kapacita: 10TB. Formát: 3,5". Rozhraní: SATA3. Podpora RAID. Serverový Disk! |  | NE | Samostatná faktura | NE |  | Ing. Jaroslav Šebesta, Tel.: 37763 2131 | Technická 8, 301 00 Plzeň, Fakulta aplikovaných věd - Katedra kybernetiky, místnost UC 431 | 21 | 22000 | 5500 |  | 0 |  | TZ248227 a TZ251870 Projekt: CaID 2 + 2 | 30237100-0 - Součásti počítačů
2 | Základní deska | 1 | ks | Min. 3x PCIe x16 (možnost vložit 3 GPU karty vedle sebe), min. dual channel, socket AM5, čipset B650. | [8 empty] | 5000 | 5000 |  | 0 |  | TZ248227 Projekt: CaID
3 | RAM | 1 | ks | 2*16GB, 3000 Mhz, CL16 DDR4, 1.35 V. | [8 empty] | 2500 | 2500 |  | 0 |  | TZ248227 Projekt: CaID
4 | CPU | 1 | ks | Min. 12 jader / 24 vláken, min. 3,7 GHz, L3 cache min. 64 MB. Dosahuje min. 48 000 bodů na stránce https://www.cpubenchmark.net/cpu_list.php. Včetně chladiče vhodného pro dlouhodobé zatížení. | [8 empty] | 9500 | 9500 |  | 0 |  | TZ248227 Projekt: CaID
5 | Externí disk | 2 | ks | Externí disk s rozhraním USB 3.2 Gen 2 (USB 3.1) a konektorem USB-C, NWMe. Rychlost čtení až 1050 MB/s, zápisu až 1000 MB/s. Kapacita min. 2TB. | [8 empty] | 10000 | 5000 |  | 0 |  | 2x F2, Projekt: CaID Picek | 30233180-6 - Archivační zařízení flash paměť
6 | USB flash disk | 4 | ks | Kapacita min. 128GB, hliníkové pouzdro, 3D NAND moduly, USB 3.2, USB Type-A + Type-C. Rychlost čtení/zápis min. 400 Mbps. | [8 empty] | 3000 | 750 |  | 0 |  | Projekt: CaID
7 | Ventilátor do PC | 6 | ks | Ventilátor do PC skříně 140 x 25 mm, regulace otáček, 3-pin konektor, max. úroveň hluku 20 dBA. | [8 empty] | 900 | 150 |  | 0 |  | Projekt: CaID | 30237100-0 - Součásti počítačů
8 | Ventilátor na CPU | 2 | ks | Ventilátor na chladič procesoru, min 90 x 25, tichý, 4pin konektor. | [8 empty] | 500 | 250 |  | 0 |  | Projekt: CaID
9 | Monitor 27" | 1 | ks | LCD monitor o úhlopříčce 27". Min. 4K UHD rozlišení 3840 x 2160. IPS panel. Poměr stran 16:9. Jas min. 350 cd/m2. Kontrastní poměr je min 1000:1. Otočný, antireflexní povrch displeje. Reproduktory 2x 3W. Konektory: min. 1x HDMI 2.0. Třída energetické účinnosti v rozpětí A až G. | [8 empty] | 7500 | 7500 |  | 0 |  | ntb TZ256323 , Projekt: CaID Picek | 30231000-7 - Počítačové monitory a konzoly
10 | Držák na monitor | 1 | ks | Držák na monitor na hranu stolu, 17" až 32", min. zatížení 8 kg, náklon -40°/+40°, natočení 180°, rotace 360°, VESA 75×75 a 100×100mm, systém pro uspořádání kabelů, USB 3.0 hub, zkrácené přední rameno pro úsporu prostoru. |  | NE | [6 empty] | 1250 | 1250 |  | 0 |  | Projekt: CaID | 30230000-0 - Zařízení související s počítači
11 | Pokladní zásuvka | 2 | ks | Pokladní zásuvka 24V, včetně kabelu, min. 5 - 9 nastavitelných mincových přepážek, podavač bankovek 4/5, otevírání zásuvky jak mechanicky klíčkem tak elektronicky, komunikační rozhraní RJ12, konektor pro pokladní tiskárnu RS 232 USB. |  | NE | Samostatná faktura | NE |  | Jitka Hurtová, Tel.: 37763 4851, 606 665 115 | Univerzitní 12, 301 00 Plzeň, Správa kolejí a menz - Menza 4 | 14 | 6000 | 3000 |  | 0 |  |  | 30230000-0 - Zařízení související s počítači
12 | 3D Brýle pro virtuální realitu | 10 | ks | Využívající smartphone pro zobrazení VR. Úhlopříčka minimálně 11,94 cm (4,7") až maximálně 17,02 cm (6,7"). Snížení zatížení tlakem na kontury obličeje pomocí měkké pěny. S manuálním tlačítkem, kterým je možné ovládat telefon v brýlích. Nastavitelná vzdálenost zornic minimálně 60 - 70 mm. Nastavitelná ohnisková vzdálenost minimálně 40 - 49 mm. |  | NE | Samostatná faktura | NE |  | Mgr. Václav Duffek, Tel.: 728 681 210, 37763 6248 | Chodské náměstí 1, 301 00 Plzeň, Fakulta pedagogická - Centrum biologie, geověd a envigogiky, místnost CH 323 | 14 | 3550 | 355 |  | 0 |  |  | 30230000-0 - Zařízení související s počítači
13 | Audio kabel - propojovací | 2 | ks | Propojovací kabel. Délka kabelu minimálně 0,4 m. Typ prvního male konektoru: Jack 3,5 mm. Počet prvního male konektoru: 2x. Zahnuté zakončení. |  | NE | Samostatná faktura | NE |  | RNDr. Václav Stacke, Ph.D., Tel.: 37763 6258 | Chodské náměstí 1, 301 00 Plzeň, Fakulta pedagogická - Centrum biologie, geověd a envigogiky, místnost CH 321 | 14 | 500 | 250 |  | 0 |  |  | 32581100-0 - Pro přenos dat kabelové
Informace pro dodavatele: Pokud se dodavateli při zadávání jednotkových cen objeví text - "NEVYHOVUJE", znamená to překročení stanovené maximální nepřekročitelné nabídkové ceny, a to znamená nesplnění podmínek stanovených Zadavatelem. Pokud bude nabídka v této podobě podána Zadavateli, bude při posouzení vyřazena. | [13 empty] | CELKOVÁ MAXIMÁLNÍ CENA za celou VZ v Kč BEZ DPH | CELKOVÁ NABÍDKOVÁ CENA v Kč bez DPH
Zadavatel požaduje, aby vybraná zařízení splňovala požadavky na certifikaci Energy star (viz https://www.energystar.gov/products) nebo TCO Certified (viz https://tcocertified.com/product-finder/) * Pro elektronické displeje včetně televizorů, počítačové monitory a digitální informační displeje nutno doložit energetický štítek (příloha nabídky). | [13 empty] | 72200 | 0
V případě, že se dodavatel při předání zboží na některá uvedená tel. čísla nedovolá, bude v takovém případě volat tel. 377 631 320, 377 631 325.