## Laboratorní a měř. technika
Příloha č. 2 Kupní smlouvy - technická specifikace Laboratorní a měřící technika (III.) 002 - 2023
Vyplní se automaticky
Vyplní dodavatel
[5 empty] | [DOPLNÍ DODAVATEL] | [9 empty] | [DOPLNÍ DODAVATEL]
Položka | Název | Množství | Měrná jednotka [MJ] | Popis | Obchodní název + typ | Fakturace | Financováno z projektových finančních prostředků | Pokud financováno z projektových prostředků, pak DODAVATEL uvede NA FAKTURU: NÁZEV A ČÍSLO DOTAČNÍHO PROJEKTU | Obchodní podmínky NAD RÁMEC STANDARDNÍCH obchodních podmínek | Kontaktní osoba k převzetí zboží | Místo dodání | Termín dodání (uveden v kalend. dnech od dojití výzvy Objednatele k plnění Smlouvy) | Maximální cena za jednotlivé položky v Kč BEZ DPH | MAXIMÁLNÍ CENA za měrnou jednotku (MJ) v Kč bez DPH | NABÍDKOVÁ CENA za měrnou jednotku (MJ) v Kč bez DPH | NABÍDKOVÁ CENA CELKEM v Kč bez DPH | VYHOVUJE / NEVYHOVUJE | POZNÁMKA | CPV - výběr LABORATORNÍ A MĚŘÍCÍ TECHNIKA
1 | Panelový analyzátor sítě | 3 | ks | Panelový digitální multimetr a analyzátor sítě. Přístroj musí být schopen měřit v 1f a 3f sítích s/bez nulového vodiče, v Aronově zapojení. Očekáváme měření následujících veličin a funkce: · Fázové a sdružené napětí a proudy, proud nulovým vodičem (výpočtem) · Účiník v každé fázi · kmitočet · MAX a MIN funkce pro napětí, proudy výkony, účiník a kmitočet · THD parametr pro napětí a proudy a harmonické · Průměrování hodnot · Počítadlo provozních hodin · Harmonická analýza napětí a proudů (21 řádů) · Činný, jalový, zdánlivý výkon a energie, dodávka, odběr · Čítač pulzů pro obecné použití · USB 2.0 pro komunikaci s PC a sběr dat do PC · Kompatibilní se SW pro komunikaci „DMK_RC“ (DMK-DMG Remote control Rev. 5.2.32) · Kompatibilní pro rozšiřující moduly typu EXPxxxx · 2x releový výstup, dále rozšiřitelné o další výstupy · Grafická LCD obrazovka + tlačítka pro ovládání a nastavení Přesnost: Napětí min.: ±0.2% (50-830VAC) Proud min.: ±0.2% (0.1-1.1 In) Výkon min. : ±0.5% Provozní rozsahy: Pomocné napájení alespoň: 100-440VAC/110-250VDC Max měřené napětí: 690VAC sdružené Vstupní proud 5A Napěťový rozsah: 10-830VAC L-L Proudový rozsah: 0.005-6A pro 5A rozsah Kmitočtový rozsah 45-65Hz. | Lovato DMG800L01 | Samostatná faktura | ANO | Název projektu: Návrh energeticky úsporných tlumivek - NEUTlum Číslo projektu: CZ.01.1.02/0.0/0.0/20_321/0024444 |  | doc. Ing. Bohumil Skala, Ph.D., Tel.: 37763 4473 | Univerzitní 26, 301 00 Plzeň, Fakulta elektrotechnická - Katedra výkonové elektroniky a strojů, místnost EK 101 | 30 | 42000 | 14000 | 9990 | 29970 | VYHOVUJE |  | 38341300-0 - Nástroje pro měření elektrických veličin
2 | Rozšiřující modul k pol.č. 1 | 2 | ks | 2x analogový vstup, optické oddělení, 0/4-20mA, Pt100, 0-10V nebo 0-+/-5V. Kompatibilní s položkou č. 1. | Lovato EXP1004 | [7 empty] | 20000 | 10000 | 8100 | 16200 | VYHOVUJE
3 | Rozšiřující modul k pol.č. 1 | 1 | ks | Optické oddělení, RS 485 interface. Kompatibilní s položkou č. 1. | Lovato EXP1012 | [7 empty] | 3700 | 3700 | 2600 | 2600 | VYHOVUJE
Informace pro dodavatele: Pokud se dodavateli při zadávání jednotkových cen objeví text - "NEVYHOVUJE", znamená to překročení stanovené maximální nepřekročitelné nabídkové ceny, a to znamená nesplnění podmínek stanovených Zadavatelem. Pokud bude nabídka v této podobě podána Zadavateli, bude při posouzení vyřazena. | [13 empty] | CELKOVÁ MAXIMÁLNÍ CENA za celou VZ v Kč BEZ DPH | CELKOVÁ NABÍDKOVÁ CENA v Kč bez DPH
V případě, že se dodavatel při předání zboží na některá uvedená tel. čísla nedovolá, bude v takovém případě volat tel. 377 631 320, 377 631 325. | [13 empty] | 65700 | 48770