## Výpočetní technika
Příloha č. 2 Kupní smlouvy - technická specifikace Výpočetní technika (III.) 014 - 2023
Vyplní se automaticky
Vyplní dodavatel
[5 empty] | [DOPLNÍ DODAVATEL] | [10 empty] | [DOPLNÍ DODAVATEL]
Položka | Název | Množství | Měrná jednotka [MJ] | Popis | Obchodní název + typ + délka záruky | Odkaz na splnění požadavku Energy star nebo TCO Certified, * | Fakturace | Financováno z projektových finančních prostředků | Pokud financováno z projektových prostředků, pak ŘEŠITEL uvede: NÁZEV A ČÍSLO DOTAČNÍHO PROJEKTU | Obchodní podmínky NAD RÁMEC STANDARDNÍCH obchodních podmínek | Kontaktní osoba k převzetí zboží | Místo dodání | Termín dodání (uveden v kalend. dnech od dojití výzvy Objednatele k plnění Smlouvy) | Maximální cena za jednotlivé položky v Kč BEZ DPH | MAXIMÁLNÍ CENA za měrnou jednotku (MJ) v Kč bez DPH | NABÍDKOVÁ CENA za měrnou jednotku (MJ) v Kč bez DPH | NABÍDKOVÁ CENA CELKEM v Kč bez DPH | VYHOVUJE / NEVYHOVUJE | POZNÁMKA | CPV - výběr VÝPOČETNÍ TECHNIKA
1 | Tablet 11" s příslušenstvím | 1 | ks | Displej: 10,9", rozlišení min. 2360 x 1640, obnovovací frekvence 60Hz; max. jas minimálně 500nitů; antireflexní. CPU: min. 8mi jádrové CPU s HW akcelerací H.264 a HEVC. RAM: min. 8GB. Úložiště: min. 64GB. Fotoaparát: rozlišení hlavního objektivu min. 12 MPx, optická stabilizace obrazu, bez blesku; rozlišení přední kamery min. 12MPx; maximální rozlišení videa min. 2160P. Další vlastnosti: USB-C rozhraní s podporou USB 3.1 Gen2 a DisplayPort; WiFi 6 (a/b/g/n/ac/ax); Bluetooth 5.0; čtečka otisku prstů; G-senzor; senzor přiblížení; senzor okolního světla; digitální kompas; gyroskopický senzor; barometr; barva se preferuje šedá. Operační systém: iPadOS (z důvodu kompatibility se stávajícím zařízením na ZČU). Příslušenství: Stylus - matný povrch, bezdrátové nabíjení Qi, měnitelný hrot; Polyuretanový kryt v barvě tmavěmodré nebo černé, využitelný jako stojánek, samočistící funkce vnitřní vrstvy pro očištění displeje, magnetické uchycení krytu na tabletu, podpora funkce uspání/probuzení tabletu při zakrytí/odkrytí, ochrana zadní i přední strany tabletu. | iPad Air M1 64GB WiFi Vesmírně šedý 2022 (MM9C3FD/A), Apple Pencil (2. generace) (MU8F2ZM/A), Apple Smart Folio for iPad Air (5.generation) - Black (MH0D3ZM/A) záruka 24 měsíců | https://www.apple.com/cz/ipad-air/specs/ | Samostatná faktura | NE |  |  | Ing. Miroslav Flídr, Ph.D., Tel.: 37763 2559 | Technická 8, 301 00 Plzeň, Fakulta aplikovaných věd - NTIS, místnost UN 508 | 21 | 19800 | 19800 | 19723 | 19723 | VYHOVUJE | Flídr, UN508 | 30213200-7 - Tablety (PC)
Informace pro dodavatele: Pokud se dodavateli při zadávání jednotkových cen objeví text - "NEVYHOVUJE", znamená to překročení stanovené maximální nepřekročitelné nabídkové ceny, a to znamená nesplnění podmínek stanovených Zadavatelem. Pokud bude nabídka v této podobě podána Zadavateli, bude při posouzení vyřazena. | [14 empty] | CELKOVÁ MAXIMÁLNÍ CENA za celou VZ v Kč BEZ DPH | CELKOVÁ NABÍDKOVÁ CENA v Kč bez DPH
Zadavatel požaduje, aby vybraná zařízení splňovala požadavky na certifikaci Energy star (viz https://www.energystar.gov/products) nebo TCO Certified (viz https://tcocertified.com/product-finder/) * Pro elektronické displeje včetně televizorů, počítačové monitory a digitální informační displeje nutno doložit energetický štítek (příloha nabídky). | [14 empty] | 19800 | 19723
V případě, že se dodavatel při předání zboží na některá uvedená tel. čísla nedovolá, bude v takovém případě volat tel. 377 631 320, 377 631 325.