## Výpočetní technika
Příloha č. 2 Kupní smlouvy - technická specifikace Výpočetní technika (III.) 021 - 2023
Vyplní se automaticky
Vyplní dodavatel
[5 empty] | [DOPLNÍ DODAVATEL] | [10 empty] | [DOPLNÍ DODAVATEL]
Položka | Název | Množství | Měrná jednotka [MJ] | Popis | Obchodní název + typ + délka záruky | Odkaz na splnění požadavku Energy star nebo TCO Certified, * | Fakturace | Financováno z projektových finančních prostředků | Pokud financováno z projektových prostředků, pak ŘEŠITEL uvede: NÁZEV A ČÍSLO DOTAČNÍHO PROJEKTU | Obchodní podmínky NAD RÁMEC STANDARDNÍCH obchodních podmínek | Kontaktní osoba k převzetí zboží | Místo dodání | Termín dodání (uveden v kalend. dnech od dojití výzvy Objednatele k plnění Smlouvy) | Maximální cena za jednotlivé položky v Kč BEZ DPH | MAXIMÁLNÍ CENA za měrnou jednotku (MJ) v Kč bez DPH | NABÍDKOVÁ CENA za měrnou jednotku (MJ) v Kč bez DPH | NABÍDKOVÁ CENA CELKEM v Kč bez DPH | VYHOVUJE / NEVYHOVUJE | POZNÁMKA | CPV - výběr VÝPOČETNÍ TECHNIKA
1 | Notebook 13,4'' | 1 | ks | Výkon procesoru v Passmark CPU více než 17 100 bodů, minimálně 12 jader. Operační paměť min. 32GB DDR5. Displej 13,4'', poměr stran 16:10, rozlišení min. 3.5K OLED (3456 x 2160) bez rámečku, antireflexní, dotykový, min. 400nitu. SSD disk M.2 2TB PCIe NVMe. Obsahuje integrovaný bezdrátový adaptér WiFi 802.11ac a BT. Datové rozhraní Thunderbolt 4. CZ podsvícená klávesnice. Podpora prostřednictvím internetu umožňuje stahování ovladačů a manuálu z internetu adresně pro konkrétní zadaný typ (sériové číslo) zařízení. Operační systém Windows 10 nebo Windows 11, stačí ve verzi Home - OS Windows požadujeme z důvodu kompatibility s interními aplikacemi ZČU (Stag, Magion,...). Webkamera HD min. 720p. Hmotnost max. 1,3 kg, tlouštka max. 16 mm. Záruka na zboží min. 60 měsíců, servis NBD u zákazníka. |  |  | Samostatná faktura | NE |  | Záruka na zboží min. 60 měsíců, servis NBD u zákazníka. | Ing. Jiří Basl, Ph.D., Tel.: 37763 4249, 603 216 039 | Univerzitní 26, 301 00 Plzeň, Fakulta elektrotechnická - Katedra elektroniky a informačních technologií, místnost EK 502 | 21 | 55650 | 55650 |  | 0 |  |  | 30213100-6 - Přenosné počítače
2 | Tenký notebook 15,6'' | 1 | ks | Výkon procesoru v Passmark CPU více než 26 800 bodů, minimálně 14 jader. Operační paměť min. 32GB DDR5 (4800MHz). Displej 15,6", rozlišení min. 4K 3840×2400, dotykový, matný, min. 500nitů. Grafická karta externí, min. 8GB DDR6, výkon G3D alespoň 10 892 bodů (https://www.videocardbenchmark.net). SSD disk M.2 1TB PCIe NVMe. Obsahuje integrovaný bezdrátový adaptér WiFi 802.11ax a BT min. v5.2. Porty min.: 2x Thunderbolt 4, 1x USB-C. Univerzální zvukový port, HDMI. CZ podsvícená klávesnice. Podpora prostřednictvím internetu umožňuje stahování ovladačů a manuálu z internetu adresně pro konkrétní zadaný typ (sériové číslo) zařízení. Operační systém Windows 11 Pro - OS Windows požadujeme z důvodu kompatibility s interními aplikacemi ZČU (Stag, Magion,...). Webkamera HD min. 720p. Baterie 6 článků min. 86Wh s rychlým nabíjením. Hmotnost max. 1,9 kg, tlouštka max. 19 mm. Záruka na zboží min. 60 měsíců, servis NBD u zákazníka. |  |  | Samostatná faktura | NE |  | Záruka na zboží min. 60 měsíců, servis NBD u zákazníka. | Ing. Jiří Basl, Ph.D., Tel.: 37763 4249, 603 216 039 | Univerzitní 26, 301 00 Plzeň, Fakulta elektrotechnická - Katedra elektroniky a informačních technologií, místnost EK 502 | 21 | 65100 | 65100 |  | 0 |  |  | 30213100-6 - Přenosné počítače
Informace pro dodavatele: Pokud se dodavateli při zadávání jednotkových cen objeví text - "NEVYHOVUJE", znamená to překročení stanovené maximální nepřekročitelné nabídkové ceny, a to znamená nesplnění podmínek stanovených Zadavatelem. Pokud bude nabídka v této podobě podána Zadavateli, bude při posouzení vyřazena. | [14 empty] | CELKOVÁ MAXIMÁLNÍ CENA za celou VZ v Kč BEZ DPH | CELKOVÁ NABÍDKOVÁ CENA v Kč bez DPH
Zadavatel požaduje, aby vybraná zařízení splňovala požadavky na certifikaci Energy star (viz https://www.energystar.gov/products) nebo TCO Certified (viz https://tcocertified.com/product-finder/) * Pro elektronické displeje včetně televizorů, počítačové monitory a digitální informační displeje nutno doložit energetický štítek (příloha nabídky). | [14 empty] | 120750 | 0
V případě, že se dodavatel při předání zboží na některá uvedená tel. čísla nedovolá, bude v takovém případě volat tel. 377 631 320, 377 631 325.