## Výpočetní technika
Příloha č. 2 Kupní smlouvy - technická specifikace Výpočetní technika (III.) 024 - 2023
Vyplní se automaticky
Vyplní dodavatel
[5 empty] | [DOPLNÍ DODAVATEL] | [10 empty] | [DOPLNÍ DODAVATEL]
Položka | Název | Množství | Měrná jednotka [MJ] | Popis | Obchodní název + typ + délka záruky | Odkaz na splnění požadavku Energy star nebo TCO Certified, * | Fakturace | Financováno z projektových finančních prostředků | Pokud financováno z projektových prostředků, pak ŘEŠITEL uvede: NÁZEV A ČÍSLO DOTAČNÍHO PROJEKTU | Obchodní podmínky NAD RÁMEC STANDARDNÍCH obchodních podmínek | Kontaktní osoba k převzetí zboží | Místo dodání | Termín dodání (uveden v kalend. dnech od dojití výzvy Objednatele k plnění Smlouvy) | Maximální cena za jednotlivé položky v Kč BEZ DPH | MAXIMÁLNÍ CENA za měrnou jednotku (MJ) v Kč bez DPH | NABÍDKOVÁ CENA za měrnou jednotku (MJ) v Kč bez DPH | NABÍDKOVÁ CENA CELKEM v Kč bez DPH | VYHOVUJE / NEVYHOVUJE | POZNÁMKA | CPV - výběr VÝPOČETNÍ TECHNIKA
1 | PC sestava včetně klávesnice a myši | 2 | ks | Pracovní stanice typu PC. Výkon procesoru v Passmark CPU více než 63 400 bodů, min. 16 jader / min. 32 vláken. Operační paměť min. 64 GB DDR5 min. 5200MHz. Grafická karta s pamětí min. 4GB a výkonem G3D min. 7 400, výstupy min. 2x Display port. SSD min. 1TB M.2 PCIe, HDD min. 2TB 7200 rpm min. 256MB cache. Skříň formátu Tower, možnost rozšíření přídavnými HDD a kartami PCI-E. Možnost výstupu min. dva monitory, síť RJ45. Min. 4x USB vzadu z čehož alespoň 2x USB 3.2 Gen2. Vepředu alespoň 2x USB 3.2. Audio I/O. Operační systém Windows 10 nebo vyšší (stačí verze Home) - OS Windows požadujeme z důvodu kompatibility s interními aplikacemi ZČU (Stag, Magion,...). Klávesnice CZ a optická myš součástí dodávky. Záruka min. 36 měsíců, servis NBD on site. |  |  | Společná faktura | NE |  | Záruka na zboží min. 36 měsíců, servis NBD on site. | Ing. Jiří Basl, Ph.D., Tel.: 37763 4249, 603 216 039 | Univerzitní 26, 301 00 Plzeň, Fakulta elektrotechnická - Katedra elektroniky a informačních technologií, místnost EK 502 | 30 | 79968 | 39984 |  | 0 |  |  | 30213000-5 - Osobní počítače
2 | Konvertibilní notebook - tablet včetně stylusu | 1 | ks | Konvertibilní notebook - tablet. Výkon procesoru v Passmark CPU více než 20 500, minimálně 8 jader. Operační paměť min. 16GB LPDDR5 min. 6400MHz. Displej o úhlopříčce 14'', poměr stran 16:10, min. 3.5K OLED (2880x1800) min. 90Hz, dotykový, min. 400 nitů. Grafická karta integrovaná. SSD disk M.2 min. 1TB PCIe NVMe. Obsahuje integrovaný bezdrátový adaptér WiFi 802.11ax a BT v5.1. Datové rozhraní: Thunderbolt 4, USB3.2, Audio. CZ podsvícená klávesnice. Kovové šasi, nejlépe modrá barva (barva není podmínkou). Podpora prostřednictvím internetu umožňuje stahování ovladačů a manuálu z internetu adresně pro konkrétní zadaný typ (sériové číslo) zařízení. Operační systém Windows 10 nebo Windows 11, stačí ve verzi Home - OS Windows požadujeme z důvodu kompatibility s interními aplikacemi ZČU (Stag, Magion,...). Webkamera min. HD 1080px. Hmotnost max. 1,5 kg, tloušťka max. 18 mm. Baterie min. 71 Wh. Součástí balení stylus. | [8 empty] | 30 | 27450 | 27450 |  | 0 |  |  | 30213100-6 - Přenosné počítače
Informace pro dodavatele: Pokud se dodavateli při zadávání jednotkových cen objeví text - "NEVYHOVUJE", znamená to překročení stanovené maximální nepřekročitelné nabídkové ceny, a to znamená nesplnění podmínek stanovených Zadavatelem. Pokud bude nabídka v této podobě podána Zadavateli, bude při posouzení vyřazena. | [14 empty] | CELKOVÁ MAXIMÁLNÍ CENA za celou VZ v Kč BEZ DPH | CELKOVÁ NABÍDKOVÁ CENA v Kč bez DPH
Zadavatel požaduje, aby vybraná zařízení splňovala požadavky na certifikaci Energy star (viz https://www.energystar.gov/products) nebo TCO Certified (viz https://tcocertified.com/product-finder/) * Pro elektronické displeje včetně televizorů, počítačové monitory a digitální informační displeje nutno doložit energetický štítek (příloha nabídky). | [14 empty] | 107418 | 0
V případě, že se dodavatel při předání zboží na některá uvedená tel. čísla nedovolá, bude v takovém případě volat tel. 377 631 320, 377 631 325.