## Výpočetní technika
Příloha č. 2 Kupní smlouvy - technická specifikace Výpočetní technika (III.) 025 - 2023
Vyplní se automaticky
Vyplní dodavatel
[5 empty] | [DOPLNÍ DODAVATEL] | [10 empty] | [DOPLNÍ DODAVATEL]
Položka | Název | Množství | Měrná jednotka [MJ] | Popis | Obchodní název + typ + délka záruky | Odkaz na splnění požadavku Energy star nebo TCO Certified, * | Fakturace | Financováno z projektových finančních prostředků | Pokud financováno z projektových prostředků, pak DODAVATEL uvede NA FAKTURU: NÁZEV A ČÍSLO DOTAČNÍHO PROJEKTU | Obchodní podmínky NAD RÁMEC STANDARDNÍCH obchodních podmínek | Kontaktní osoba k převzetí zboží | Místo dodání | Termín dodání (uveden v kalend. dnech od dojití výzvy Objednatele k plnění Smlouvy) | Maximální cena za jednotlivé položky v Kč BEZ DPH | MAXIMÁLNÍ CENA za měrnou jednotku (MJ) v Kč bez DPH | NABÍDKOVÁ CENA za měrnou jednotku (MJ) v Kč bez DPH | NABÍDKOVÁ CENA CELKEM v Kč bez DPH | VYHOVUJE / NEVYHOVUJE | POZNÁMKA | CPV - výběr VÝPOČETNÍ TECHNIKA
1 | Dokovací stanice | 1 | ks | Konektor: USB-C (pouze jeden výstupní konektor). Min. 2x USB 3.2 Gen 1 (USB 3.0) 2. Power Delivery: ano. Maximální hodnota Power Delivery: 100 W. Min. 2 monitory (VGA, HDMI), LAN port (pro síťový kabel), čtečka microSD karet. Min. délka kabelu 40 cm. |  | NE | Společná faktura | ANO | NAKI-III-USTR DH23P03OVV073 (525182-52240-1525) |  | Ing. Jaroslav Šebesta, Tel.: 37763 2131 | Technická 8, 301 00 Plzeň, Fakulta aplikovaných věd - NTIS, místnost UC 431 | 21 | 2000 | 2000 |  | 0 |  | Bulín (mat) | 30237200-1 - Počítačová příslušenství
2 | Adaptér USB-C to VGA | 2 | ks | Propojovací kabel - male: USB-C, female: D-Sub DE-15 (VGA). |  | NE | [7 empty] | 980 | 490 |  | 0 |  | Bulín (mat)
3 | Napájecí adaptér pro MacBook | 1 | ks | Typ konektoru: USB-C, min. výkon 85W, kompatibilní s MacBookPro 13. |  | NE | [7 empty] | 1200 | 1200 |  | 0 |  | Bulín (mat)
4 | Přepínač USB 2 in 1 out | 2 | ks | Rozbočovač / přepínač min. 2x USB 2.0 in, 1x USB 2.0 out, minimálně 480 Mbps, kompatibilní s Windows a Linuxem, podpora Plug & Play, s tlačítkem pro přepnutí. |  | NE | [7 empty] | 800 | 400 |  | 0 |  | Bulín (mat)
5 | Switch | 1 | ks | Switch 8-portový, 8x RJ-45, přepínací kapacita alespoň 16Gb/s, včetně napájecího kabelu. |  | NE | [7 empty] | 750 | 750 |  | 0 |  | Bulín (mat)
6 | SSD disk | 1 | ks | Interní SSD disk 2,5''. Kapacita min. 2 TB. Rozhraní SATA 6G. Rychlost čtení / zápisu až 560 / 530 MB/s. Životnost min. 1200 TBW. |  | NE | [7 empty] | 3700 | 3700 |  | 0 |  | číslo TZ 249777
7 | SSD disk | 1 | ks | Interní SSD disk. Kapacita min. 2 TB. Rozhraní PCIe Gen 4.0 x4 NVMe. Rychlost čtení / zápisu až 7000 MB/s. Životnost min. 1600 TBW. |  | NE | [7 empty] | 3700 | 3700 |  | 0 |  | číslo TZ 249776
8 | SSD disk externí | 1 | ks | Externí SSD. Kapacita min. 2 TB. Rozhraní USB 3.2 Gen2 typ-C. Rychlost čtení / zápisu min. 1000 MB/s. Úroveň krytí IP55. Max. rozměry 10 x 100 x 50 mm. Podpora šifrování alespoň 256-bit AES. |  | NE | [7 empty] | 4000 | 4000 |  | 0 |  | F2 Müller
9 | NAS disk | 3 | ks | Interní disk SATA III, 3,5" do NAS úložiště s vytížením 24/7. Kapacita 8 TB. Min. 128 MB vyrovnávací paměť. Čtení a zápis min. 185 MB/s, technologie zápisu CMR. Typická spotřeba max. 9 W, Work Load Rate min. 180 TB/rok. |  | NE | [7 empty] | 13500 | 4500 |  | 0 |  | 1ks TZ 226653 2ks TZ-238140
Informace pro dodavatele: Pokud se dodavateli při zadávání jednotkových cen objeví text - "NEVYHOVUJE", znamená to překročení stanovené maximální nepřekročitelné nabídkové ceny, a to znamená nesplnění podmínek stanovených Zadavatelem. Pokud bude nabídka v této podobě podána Zadavateli, bude při posouzení vyřazena. | [14 empty] | CELKOVÁ MAXIMÁLNÍ CENA za celou VZ v Kč BEZ DPH | CELKOVÁ NABÍDKOVÁ CENA v Kč bez DPH
[15 empty] | 30630 | 0
V případě, že se dodavatel při předání zboží na některá uvedená tel. čísla nedovolá, bude v takovém případě volat tel. 377 631 320, 377 631 325.