## Výpočetní technika
Příloha č. 2 Kupní smlouvy - technická specifikace Výpočetní technika (III.) 030 - 2023
Vyplní se automaticky
Vyplní dodavatel
[5 empty] | [DOPLNÍ DODAVATEL] | [10 empty] | [DOPLNÍ DODAVATEL]
Položka | Název | Množství | Měrná jednotka [MJ] | Popis | Obchodní název + typ + délka záruky | Odkaz na splnění požadavku Energy star nebo TCO Certified, * | Fakturace | Financováno z projektových finančních prostředků | Pokud financováno z projektových prostředků, pak ŘEŠITEL uvede: NÁZEV A ČÍSLO DOTAČNÍHO PROJEKTU | Obchodní podmínky NAD RÁMEC STANDARDNÍCH obchodních podmínek | Kontaktní osoba k převzetí zboží | Místo dodání | Termín dodání (uveden v kalend. dnech od dojití výzvy Objednatele k plnění Smlouvy) | Maximální cena za jednotlivé položky v Kč BEZ DPH | MAXIMÁLNÍ CENA za měrnou jednotku (MJ) v Kč bez DPH | NABÍDKOVÁ CENA za měrnou jednotku (MJ) v Kč bez DPH | NABÍDKOVÁ CENA CELKEM v Kč bez DPH | VYHOVUJE / NEVYHOVUJE | POZNÁMKA | CPV - výběr VÝPOČETNÍ TECHNIKA
1 | PC sestava včetně klávesnice a myši, RAM 32GB | 1 | ks | Pracovní stanice typu PC. Výkon procesoru v Passmark CPU vÍce než 31 000 bodů, min. 12 jader, max. 180W TDP. Operační paměť min. 32GB DDR5 48000MHz. Grafická karta s pamětí min. 4GB a výkonem min. G3D 3500, výstup min. na 3 monitory v rozlišení min. 3840 x 2160. Display port nebo redukce na display port. SSD min. 1TB M.2 PCIe. Skříň formátu Tower, možnost rozšíření přídavnými HDD a kartami PCI-E. Síť RJ45. Porty min. 1x USBC, 4x USB 3.2 Gen2, 3x USB 3.2 Gen1. Audio I/O. Operační systém Windows 10 nebo vyšší (stačí verze Home) - OS Windows požadujeme z důvodu kompatibility s interními aplikacemi ZČU (Stag, Magion,...). Drátová (USB) klávesnice CZ a optická myš součástí dodávky. Podpora prostřednictvím internetu umožňuje stahování ovladačů a manuálu z internetu adresně pro konkrétní zadaný typ (sériové číslo) zařízení. Záruka min. 60 měsíců, servis NBD on site. |  |  | Společná faktura | NE |  | Záruka na zboží min. 60 měsíců, servis NBD on site. | Ing. Jiří Basl, Ph.D., Tel.: 37763 4249, 603 216 039 | Univerzitní 26, 301 00 Plzeň, Fakulta elektrotechnická - Katedra elektroniky a informačních technologií, místnost EK 502 | 30 | 26500 | 26500 |  | 0 |  | celek s položkou 2 | 30213000-5 - Osobní počítače
2 | Monitor 4K 32'' | 1 | ks | Monitor 4K 32'' (úhlopříčka 31,5" - 32''). Nativní rozlišení min. 3840 x 2160. Typ panelu: VA. Doba odezvy max. 4 ms. Frekvence min. 60 Hz. Jas min. 300 cd/m2. Kontrast 3000:1. Rozhraní min.: Display port 1.2, HDMI 2.0, Sluchátkový výstup. Součástí dodávky datový kabel pro připojení k položce č. 1 (nebo kabel s redukcí). Nastavitelná výška. Záruka na zboží min. 36 měsíců. Třída energetické účinnosti v rozpětí A až G. | [5 empty] | Záruka na zboží min. 36 měsíců. |  |  |  | 7300 | 7300 |  | 0 |  | celek s položkou 1 | 30231000-7 - Počítačové monitory a konzoly
3 | PC sestava včetně klávesnice a myši, RAM 16GB | 1 | ks | Pracovní stanice typu PC. Výkon procesoru v Passmark CPU více než 31 000 bodů, min. 12 jader, max. 180W TDP. Operační paměť min. 16GB DDR5 48000MHz. Grafická karta s pamětí min. 4GB a výkonem min. G3D 3500, výstup min. na 3 monitory v rozlišení min. 3840 x 2160. Display port nebo redukce na display port. SSD min. 1TB M.2 PCIe. Skříň formátu Tower, možnost rozšíření přídavnými HDD a kartami PCI-E. Síť RJ45. Porty min. 1x USBC, 4x USB 3.2 Gen2, 3x USB 3.2 Gen1. Audio I/O. Operační systém Windows 10 nebo vyšší (stačí verze Home) - OS Windows požadujeme z důvodu kompatibility s interními aplikacemi ZČU (Stag, Magion,...). Drátová (USB) klávesnice CZ a optická myš součástí dodávky. Podpora prostřednictvím internetu umožňuje stahování ovladačů a manuálu z internetu adresně pro konkrétní zadaný typ (sériové číslo) zařízení. Záruka min. 60 měsíců, servis NBD on site. | [5 empty] | Záruka na zboží min. 60 měsíců, servis NBD on site. |  |  |  | 25100 | 25100 |  | 0 |  | celek s položkou 4 | 30213000-5 - Osobní počítače
4 | Monitor FHD 27'' | 1 | ks | Monitor FHD 27''. Nativní rozlišení min. 1920 x 1080. Technologie IPS. Poměr stran 16:9. Frekvence min. 75 Hz. Jas min. 250 cd/m2. Kontrast 1000:1. Rozhraní min.: DisplayPort 1.2, HDMI 1.4 a VGA. Součástí dodávky datový kabel pro připojení k položce č. 3 (nebo kabel s redukcí). Nastavitelná výška a sklon. Záruka min. 36 měsíců. | [5 empty] | Záruka na zboží min. 36 měsíců. |  |  |  | 3900 | 3900 |  | 0 |  | celek s položkou 3 | 30231000-7 - Počítačové monitory a konzoly
Informace pro dodavatele: Pokud se dodavateli při zadávání jednotkových cen objeví text - "NEVYHOVUJE", znamená to překročení stanovené maximální nepřekročitelné nabídkové ceny, a to znamená nesplnění podmínek stanovených Zadavatelem. Pokud bude nabídka v této podobě podána Zadavateli, bude při posouzení vyřazena. | [14 empty] | CELKOVÁ MAXIMÁLNÍ CENA za celou VZ v Kč BEZ DPH | CELKOVÁ NABÍDKOVÁ CENA v Kč bez DPH
Zadavatel požaduje, aby vybraná zařízení splňovala požadavky na certifikaci Energy star (viz https://www.energystar.gov/products) nebo TCO Certified (viz https://tcocertified.com/product-finder/) * Pro elektronické displeje včetně televizorů, počítačové monitory a digitální informační displeje nutno doložit energetický štítek (příloha nabídky). | [14 empty] | 62800 | 0
V případě, že se dodavatel při předání zboží na některá uvedená tel. čísla nedovolá, bude v takovém případě volat tel. 377 631 320, 377 631 325.