## Výpočetní technika
Příloha č. 2 Kupní smlouvy - technická specifikace Výpočetní technika (III.) 028 - 2023
Vyplní se automaticky
Vyplní dodavatel
[5 empty] | [DOPLNÍ DODAVATEL] | [10 empty] | [DOPLNÍ DODAVATEL]
Položka | Název | Množství | Měrná jednotka [MJ] | Popis | Obchodní název + typ + délka záruky | Odkaz na splnění požadavku Energy star nebo TCO Certified, * | Fakturace | Financováno z projektových finančních prostředků | Pokud financováno z projektových prostředků, pak DODAVATEL uvede NA FAKTURU: NÁZEV A ČÍSLO DOTAČNÍHO PROJEKTU | Obchodní podmínky NAD RÁMEC STANDARDNÍCH obchodních podmínek | Kontaktní osoba k převzetí zboží | Místo dodání | Termín dodání (uveden v kalend. dnech od dojití výzvy Objednatele k plnění Smlouvy) | Maximální cena za jednotlivé položky v Kč BEZ DPH | MAXIMÁLNÍ CENA za měrnou jednotku (MJ) v Kč bez DPH | NABÍDKOVÁ CENA za měrnou jednotku (MJ) v Kč bez DPH | NABÍDKOVÁ CENA CELKEM v Kč bez DPH | VYHOVUJE / NEVYHOVUJE | POZNÁMKA | CPV - výběr VÝPOČETNÍ TECHNIKA
1 | Notebook 16" + Zdroj | 3 | ks | Výkon procesoru v Passmark CPU více než 17 000 bodů, minimálně 4 jádra. Operační paměť minimálně 32 GB. SATA SSD disk o kapacitě minimálně 2 TB. Integrovaná wifi karta s podporou 2.4 i 5 GHZ, a,b,g,ac,n. Display IPS 16" s rozlišením min. 2560 x 1600 provedení matné / antireflexní, jas min. 400 nitů. Síťová karta 1 Gb/s Ethernet s podporou PXE. RJ-45 konektor. Bezdrátová síťová karta s minimálně podporou standardů IEEE 802.11n, 802.11g, 802.11b, 802.11a, 802.11ac, 802.11ax. Bezdrátové rozhraní minimálně Bluetooth 5.0. Minimálně: 2x USB-A 3.0, 1x USB-C nebo Thunderbolt. Výstup HDMI s podporou signálu ve formátu minimálně 1080p. Kombinovaný port pro sluchátka a mikrofon. Webkamera 1080P FHD + integrovaný mikrofon. Operační systém Windows 64-bit (Windows 10 nebo vyšší - upgrade na Windows 11) - OS Windows požadujeme z důvodu kompatibility s interními aplikacemi ZČU (Stag, Magion,...). Existence ovladačů použitého HW ve Windows 11 a vyšší verze Windows. Kovový nebo kompozitní vnitřní rám. Polohovací zařízeni typu trackpoint (PointStick / TrackStick). Skrolovací (třetí) tlačítko pod trackpointem. CZ Klávesnice s podsvícením nebo alternativním způsobem zlepšení viditelnosti ve tmě, klávesnice musí být odolná proti polití, samostatné klávesy Home, End, Insert a Delete. Home, End, Delete bez kombinace s jinými klávesami. Kurzorové klávesy (“šipky”) stejné velikosti, s běžným rozložením („obrácené T“, jedna šipka nahoře, tři dole). Funkční klávesy (F1-F12). Numerická klávesnice. Podpora prostřednictvím internetu musí umožňovat stahování ovladačů a manuálu z internetu adresně pro konkrétní zadaný typ (sériové číslo) zařízení. Záruka min. 36 měsíců NBD on-site. 2x originální zdroj s českou / EU vidlicí („jeden součástí balení, jeden navíc“). |  |  | Společná faktura | ANO | Národní plán obnovy pro oblast vysokých škol pro roky 2022–2024 Registrační číslo projektu: NPO_ZČU_MSMT-16584/2022 Specifický cíl C - Společné projekty vysokých škol C3 - Digitalizace činností přímo souvisejících se zajištěním vzdělávací činnosti a administrativních úkonů spojených se studijní agendou. | Záruka na zboží min. 36 měsíců, servis NBD on-site. | Ing. Petr Jiroušek, Tel.: 608 262 747, 37763 2813 | Univerzitní 20, 301 00 Plzeň, Centrum informatizace a výpočetní techniky - Oddělení Vývoj informačních systémů, místnost UI 301 | 42 | 157800 | 52600 |  | 0 |  |  | 30213100-6 - Přenosné počítače
2 | Notebook 16" + Dock | 3 | ks | Výkon procesoru v Passmark CPU více než 17 000 bodů, minimálně 4 jádra. Operační paměť minimálně 32 GB. SATA SSD disk o kapacitě minimálně 2 TB. Integrovaná wifi karta s podporou 2.4 i 5 GHZ, a,b,g,ac,n. Display IPS 16" s rozlišením min. 2560 x 1600 provedení matné / antireflexní, jas min. 400 nitů. Síťová karta 1 Gb/s Ethernet s podporou PXE. RJ-45 konektor. Bezdrátová síťová karta s minimálně podporou standardů IEEE 802.11n, 802.11g, 802.11b, 802.11a, 802.11ac, 802.11ax. Bezdrátové rozhraní minimálně Bluetooth 5.0. Minimálně: 2x USB-A 3.0, 1x USB-C nebo Thunderbolt. Výstup HDMI s podporou signálu ve formátu minimálně 1080p. Kombinovaný port pro sluchátka a mikrofon. Webkamera 1080P FHD + integrovaný mikrofon. Operační systém Windows 64-bit (Windows 10 nebo vyšší - upgrade na Windows 11) - OS Windows požadujeme z důvodu kompatibility s interními aplikacemi ZČU (Stag, Magion,...). Existence ovladačů použitého HW ve Windows 11 a vyšší verze Windows. Kovový nebo kompozitní vnitřní rám. Polohovací zařízeni typu trackpoint (PointStick / TrackStick). Skrolovací (třetí) tlačítko pod trackpointem. CZ Klávesnice s podsvícením nebo alternativním způsobem zlepšení viditelnosti ve tmě, klávesnice musí být odolná proti polití, samostatné klávesy Home, End, Insert a Delete. Home, End, Delete bez kombinace s jinými klávesami. Kurzorové klávesy (“šipky”) stejné velikosti, s běžným rozložením („obrácené T“, jedna šipka nahoře, tři dole). Funkční klávesy (F1-F12). Numerická klávesnice. Podpora prostřednictvím internetu musí umožňovat stahování ovladačů a manuálu z internetu adresně pro konkrétní zadaný typ (sériové číslo) zařízení. Záruka min. 36 měsíců NBD on-site. 1x originální zdroj s českou / EU vidlicí. Kompatibilní dock s konektory: nejméně 1 x DisplayPort, nejméně 1 x HDMI, nejméně 2 x USB-A 3.2 Gen 1, nejméně 2 x USB-C, RJ-45, Audio konektor jack 3.5. | [5 empty] | Záruka na zboží min. 36 měsíců, servis NBD on-site. |  |  |  | 170400 | 56800 |  | 0
3 | Notebook 16" | 6 | ks | Výkon procesoru v Passmark CPU více než 17 000 bodů, minimálně 4 jádra. Operační paměť minimálně 32 GB. SATA SSD disk o kapacitě minimálně 2 TB. Integrovaná wifi karta s podporou 2.4 i 5 GHZ, a,b,g,ac,n. Display IPS 16" s rozlišením min. 2560 x 1600 provedení matné / antireflexní, jas min. 400 nitů. Síťová karta 1 Gb/s Ethernet s podporou PXE. RJ-45 konektor. Bezdrátová síťová karta s minimálně podporou standardů IEEE 802.11n, 802.11g, 802.11b, 802.11a, 802.11ac, 802.11ax. Bezdrátové rozhraní minimálně Bluetooth 5.0. Minimálně: 2x USB-A 3.0, 1x USB-C nebo Thunderbolt. Výstup HDMI s podporou signálu ve formátu minimálně 1080p. Kombinovaný port pro sluchátka a mikrofon. Webkamera 1080P FHD + integrovaný mikrofon. Operační systém Windows 64-bit (Windows 10 nebo vyšší - upgrade na Windows 11)- OS Windows požadujeme z důvodu kompatibility s interními aplikacemi ZČU (Stag, Magion,...). Existence ovladačů použitého HW ve Windows 11 a vyšší verze Windows. Kovový nebo kompozitní vnitřní rám. Polohovací zařízeni typu trackpoint (PointStick / TrackStick). Skrolovací (třetí) tlačítko pod trackpointem. CZ Klávesnice s podsvícením nebo alternativním způsobem zlepšení viditelnosti ve tmě, klávesnice musí být odolná proti polití, samostatné klávesy Home, End, Insert a Delete. Home, End, Delete bez kombinace s jinými klávesami. Kurzorové klávesy (“šipky”) stejné velikosti, s běžným rozložením („obrácené T“, jedna šipka nahoře, tři dole). Funkční klávesy (F1-F12). Numerická klávesnice. Podpora prostřednictvím internetu musí umožňovat stahování ovladačů a manuálu z internetu adresně pro konkrétní zadaný typ (sériové číslo) zařízení. Záruka min. 36 měsíců NBD on-site. 1x originální zdroj s českou / EU vidlicí. | [5 empty] | Záruka na zboží min. 36 měsíců, servis NBD on-site. |  |  |  | 306600 | 51100 |  | 0
4 | Notebook 14" Touch + Zdroj | 1 | ks | Displej IPS dotykový 14" s rozlišením min. 1920 x 1080, poměr stran 16:10, povrch displeje antireflexní. Výkon procesoru minimálně 17 000 bodů v hodnocení testu PassMark – CPU Mark, minimálně 2 procesorová jádra, minimálně 4 MB cache paměti. Paměť: kapacita SSD disku minimálně 1T GB, kapacita paměti minimálně 32 GB. Grafická karta: Integrovaná v procesoru. Vstupy: Klávesnice - podsvětlená; QWERTY; české znaky; znaky: šipky, PgDn, PgUp, Delete, Insert, Home a End musí být dostupné bez nutnosti stisku či přepínání další klávesy (např. Fn). Touchpad před klávesnicí (nikoliv až u displeje) s tlačítky (nikoliv jen poklepáním na touchpad). Trackpoint. Čtečka otisků prstů. Minimální požadovaná rozhraní: 1x výstup HDMI s podporou signálu ve formátu minimálně 1080p, 1x VGA pro externí monitor (nebo externí převodník z HDMI), 1x integrovaná Full HD webová kamera s vestavěným mikrofonem, minimálně 2x rozhraní USB-A z toho minimálně jedno typu 3.0 (pro připojení na dokovací stanici), 1x kombinovaná zásuvka pro externí sluchátka (stereo) a mikrofon. Bezdrátová karta s minimálně podporou standardů IEEE 802.11n, 802.11g, 802.11b, 802.11a, 802.11ac, 802.11ax. Bezdrátové rozhraní minimálně Bluetooth 5.0. Baterie: minimální výdrž 10 hodin. Další požadavky: odolný kryt (kov či uhlíková vlákna). OS 64bitový minimálně Windows 10 Pro - OS Windows požadujeme z důvodu kompatibility s interními aplikacemi ZČU (Stag, Magion,...). Rozměry: maximální šířka × hloubka × výška 330 x 230 x 20 mm. Maximální hmotnost 1,2 kg. Záruka: Next Business Day (NBD), min. 3 roky, on-site. 2x originální zdroj s českou / EU vidlicí („jeden součástí balení, jeden navíc“), z toho jeden v cestovním (lehký, malý) provedení. | [5 empty] | Záruka na zboží min. 36 měsíců, servis NBD on-site. |  |  |  | 63500 | 63500 |  | 0
5 | Notebook 14" OLED | 1 | ks | Displej 14" OLED min. 2880 x 1800, poměr stran 16:10, povrch displeje antireflexní. Výkon procesoru minimálně 17 000 bodů v hodnocení testu PassMark – CPU Mark, minimálně 2 procesorová jádra, minimálně 4 MB cache paměti. Paměť: kapacita SSD disku minimálně 1T GB, kapacita paměti minimálně 32 GB. Grafická karta: Integrovaná v procesoru. Vstupy: Klávesnice - podsvětlená; QWERTY; české znaky; znaky: šipky, PgDn, PgUp, Delete, Insert, Home a End musí být dostupné bez nutnosti stisku či přepínání další klávesy (např. Fn). Touchpad před klávesnicí (nikoliv až u displeje) s tlačítky (nikoliv jen poklepáním na touchpad). Trackpoint. Čtečka otisků prstů. Minimální požadovaná rozhraní: 1x výstup HDMI s podporou signálu ve formátu minimálně 1080p, 1x VGA pro externí monitor (nebo externí převodník z HDMI), 1x integrovaná Full HD webová kamera s vestavěným mikrofonem, minimálně 2x rozhraní USB-A z toho minimálně jedno typu 3.0 (pro připojení na dokovací stanici), 1x kombinovaná zásuvka pro externí sluchátka (stereo) a mikrofon. Bezdrátová karta s minimálně podporou standardů IEEE 802.11n, 802.11g, 802.11b, 802.11a, 802.11ac, 802.11ax. Bezdrátové rozhraní minimálně Bluetooth 5.0. Baterie: minimální výdrž 10 hodin. Další požadavky: odolný kryt (kov či uhlíková vlákna). OS 64bitový minimálně Windows 10 Pro - OS Windows požadujeme z důvodu kompatibility s interními aplikacemi ZČU (Stag, Magion,...). Rozměry: maximální šířka × hloubka × výška 330 x 230 x 20 mm. Maximální hmotnost 1,2 kg. Záruka: Next Business Day (NBD), min. 3 roky, on-site. | [5 empty] | Záruka na zboží min. 36 měsíců, servis NBD on-site. |  |  |  | 64400 | 64400 |  | 0
6 | Notebook 16" konvertibilní | 1 | ks | Provedení notebooku konvertibilní. Výkon procesoru v Passmark CPU více než 20 000 bodů, minimálně 14 jader. Grafická karta integrovaná, paměť minimálně 4GB. Operační paměť RAM minimálně 32 GB. SSD disk o kapacitě minimálně 1TB. Integrovaná wifi karta. Samostatná numerická klávesnice. Dotykový display IPS 16" s rozlišením minimálně 1920x1200 px, poměr stran 16:10. Minimálně 4x USB port (alespoň 2x USB-C). Operační systém Windows 64-bit (Windows 10 nebo vyšší) - OS Windows požadujeme z důvodu kompatibility s interními aplikacemi ZČU (Stag, Magion,...). Existence ovladačů použitého HW ve Windows 10 a vyšší verze Windows. CZ Klávesnice s podsvícením nebo alternativním způsobem zlepšení viditelnosti ve tmě. Notebook musí obsahovat digitální grafický výstup. Výdrž baterie při běžném provozu min. 10 hodin. Čtečka paměťových karet. Překlopitelná konstrukce. Čtečka otisků prstů. | [9 empty] | 45000 | 45000 |  | 0
7 | Batoh pro NTB 16" | 7 | ks | Prostor pro „Notebook 16“ (vnitřní rozměry nejméně 37 x 26 x 3 cm). Tmavé neutrální barvy. Objem 30 - 35 litrů. Hmotnost max. 1000 g. Minimálně tři samostatné oddíly plus boční kapsy po obou stranách, alespoň na jedné straně uzavíratelná na zip. Ramenní popruhy se zesíleným polstrování v ramenní části. Polstrovaná kapsa na notebook. Nastavitelné ramenní popruhy. Odvětrávaná záda. Odolný proti vlhkosti. Nastavitelný hrudní nebo bederní pás (nebo oba). Materiál: nylon, polystyren. |  | NE | [7 empty] | 14000 | 2000 |  | 0 |  |  | 30237270-2 - Pouzdra na přenosné počítače
8 | Pouzdro pro NTB 14" OLED | 2 | ks | Pro „Notebook 14 OLED“. Materiál: neoprén. Barva: neutrální tmavá. Uzavírání na zip. Oddíl jeden. Voděodolné. Maximální úhlopříčka 14,1". Bez úchytů a popruhů. |  | NE | [7 empty] | 1000 | 500 |  | 0
9 | Monitor 27" | 6 | ks | Plochý displej s úhlopříčkou nejméně 68,46 cm (27"). Rozlišení 2560 px × 1440 px, tj. poměr stran 16:9 (přesně 1.778:1). Rozteč pixelů 0.233 mm, hustota pixelů 109 ppi. Technologie LCD panelu: IPS (In Plane Switching). Podsvícení W-LED, doba odezvy max. 4 ms. Barevné pokrytí (nejméně): sRGB123%, Adobe RGB 91%. Vertikální frekvence minimální: 48 Hz. Pozorovací úhel minimálně 178° svisle / minimálně 178° vodorovně. Statický kontrastní poměr 1000:1 a více. Jas minimálně 300 cd/m2. Vstupní konektory minimálně tyto: DisplayPort 1.2 (určitě), HDMI 1.4 (určitě), VGA nebo USB-C (alespoň jeden z). Spotřeba provozní (průměrná/typická): 28 W. Spotřeba v pohotovostním/spánkovém režimu 0.3 W maximálně. Antireflexní úprava povrchu, matný povrch. Stojan s možností nastavení výšky, vodorovného a svislého natočení, VESA uchycení, pivot (otočení panelu o 90 stupňů - "na stojato"). Flicker-free, filtr modrého světla, integrované reproduktory. USB hub s minimálně 4 výstupy. Sluchátkový výstup. Kabely v balení: DisplayPort, HDMI. Záruka nejméně 3 roky. Třída energetické účinnosti v rozpětí A až G. | [5 empty] | Záruka na zboží min. 36 měsíců. |  |  |  | 42000 | 7000 |  | 0 |  |  | 30231310-3 - Ploché monitory
10 | Brašna pro NTB 16" | 3 | ks | Prostor pro "Notebook 16". Tmavé neutrální barvy. Polstrovaná kapsa pro až 16" notebook až 10" tablet. Kapsa s rychlým přístupem k důležitým věcem. Brašnu lze použít jako batoh s ramenními popruhy. Organizér na kabely, nabíječky a vizitky. Chráněné zipy pro maximální voděodolnost. Popruh pro uchycení batohu na rukojeť cestovního zavazadla. Rozměry max. 20 x 50 x 40 cm. Hmotnost max. 600 g. Objem max. 20 l. Materiál: Polyester. |  | NE | [7 empty] | 3000 | 1000 |  | 0 |  |  | 30237270-2 - Pouzdra na přenosné počítače
11 | Externí disk 2TB | 2 | ks | Externí HDD / Kapacita min. 2000 GB. Formát klasický - 2,5" Externí. Rozhraní USB 3.0. Výška max. 15 mm, šířka max. 85 mm, hloubka max. 120 mm. Cache 8 MB. |  | NE | [7 empty] | 3400 | 1700 |  | 0 |  |  | 30233132-5 - Diskové jednotky
12 | USB flash disk 128GB | 4 | ks | Kapacita min. 128 GB. Rozhraní minimálně USB 3.0, konektor USB-A a USB-C. Materiál: kov. Rychlost čtení: minimálně 150 MB/s. Otočný kryt, aby byly konektory při přenášení chráněny. Poutko. |  | NE | [7 empty] | 1600 | 400 |  | 0 |  |  | 30234600-4 - Flash paměť
13 | USB flash disk 512GB | 2 | ks | Kapacita min. 512 GB. Rozhraní minimálně USB 3.0, konektor USB-A a USB-C. Otočný kryt, aby byly konektory při přenášení chráněny. |  | NE | [7 empty] | 2400 | 1200 |  | 0
14 | Myš bezdrátová | 1 | ks | Bezdrátová myš. Minimální rozlišení 25 400 DPI. Výdrž min. 70 h. USB přijímač. Barva se preferuje černá. |  | NE | [7 empty] | 2500 | 2500 |  | 0 |  |  | 30237200-1 - Počítačová příslušenství
15 | Monitor 30" | 1 | ks | Plochý displej s úhlopříčkou nejméně 75,62 cm (29,77"). Rozlišení min. 2560 px × 1600 px, tj. poměr stran 16:10 (přesně 1.6:1). Rozteč pixelů 0.251 mm, hustota pixelů 101 ppi. Technologie LCD panelu: IPS (In Plane Switching). Podsvícení W-LED, doba odezvy minimální 5 ms, doba odezvy průměrná 8 ms. Barevná hloubka minimálně 30b (1,07 miliardy barev). Barevné pokrytí (nejméně): sRGB100%, DCI-P3 95%. Vertikální frekvence minimální: 56 Hz. Vertikální frekvence při nativním rozlišení (2560px × 1600px): nejméně 60 Hz. Pozorovací úhel minimálně 178° svisle / minimálně 178° vodorovně. Statický kontrastní poměr 1000:1 a více. Jas minimálně 350 cd/m2. Vstupní konektory minimálně tyto: 2x DisplayPort 1.4, 1x HDMI 1.4. Spotřeba provozní (průměrná/typická): 26 W. Spotřeba v pohotovostním/spánkovém režimu 0.3 W maximálně. Antireflexní úprava povrchu, matný povrch. Stojan s možností nastavení výšky, vodorovného a svislého natočení, VESA uchycení. Flicker-free, filtr modrého světla. USB hub s minimálně 7 výstupy, musí obsahovat nejméně tyto: 4x USB 3.2 Typ A, 3x USB 3.2 Typ C. Sluchátkový výstup. Kabely v balení (minimálně): DisplayPort, USB-C. Záruka nejméně 3 roky. Třída energetické účinnosti v rozpětí A až G. | [5 empty] | Záruka na zboží min. 36 měsíců. |  |  |  | 12000 | 12000 |  | 0 |  |  | 30213100-6 - Přenosné počítače
16 | NAS | 1 | ks | Síťové uložiště pro data. Min. dvě pozice na disky (raid). Min. 1Gb LAN port. Min. 2GB paměti. |  | NE | [7 empty] | 7200 | 7200 |  | 0 |  |  | 30237000-9 - Součásti, příslušenství a doplňky pro počítače
Informace pro dodavatele: Pokud se dodavateli při zadávání jednotkových cen objeví text - "NEVYHOVUJE", znamená to překročení stanovené maximální nepřekročitelné nabídkové ceny, a to znamená nesplnění podmínek stanovených Zadavatelem. Pokud bude nabídka v této podobě podána Zadavateli, bude při posouzení vyřazena. | [14 empty] | CELKOVÁ MAXIMÁLNÍ CENA za celou VZ v Kč BEZ DPH | CELKOVÁ NABÍDKOVÁ CENA v Kč bez DPH
Zadavatel požaduje, aby vybraná zařízení splňovala požadavky na certifikaci Energy star (viz https://www.energystar.gov/products) nebo TCO Certified (viz https://tcocertified.com/product-finder/) * Pro elektronické displeje včetně televizorů, počítačové monitory a digitální informační displeje nutno doložit energetický štítek (příloha nabídky). | [14 empty] | 896800 | 0
V případě, že se dodavatel při předání zboží na některá uvedená tel. čísla nedovolá, bude v takovém případě volat tel. 377 631 320, 377 631 325.