## Výpočetní technika
Příloha č. 2 Kupní smlouvy - technická specifikace Výpočetní technika (III.) 036 - 2023
Vyplní se automaticky
Vyplní dodavatel
[5 empty] | [DOPLNÍ DODAVATEL] | [10 empty] | [DOPLNÍ DODAVATEL]
Položka | Název | Množství | Měrná jednotka [MJ] | Popis | Obchodní název + typ + délka záruky | Odkaz na splnění požadavku Energy star nebo TCO Certified, * | Fakturace | Financováno z projektových finančních prostředků | Pokud financováno z projektových prostředků, pak DODAVATEL uvede NA FAKTURU: NÁZEV A ČÍSLO DOTAČNÍHO PROJEKTU | Obchodní podmínky NAD RÁMEC STANDARDNÍCH obchodních podmínek | Kontaktní osoba k převzetí zboží | Místo dodání | Termín dodání (uveden v kalend. dnech od dojití výzvy Objednatele k plnění Smlouvy) | Maximální cena za jednotlivé položky v Kč BEZ DPH | MAXIMÁLNÍ CENA za měrnou jednotku (MJ) v Kč bez DPH | NABÍDKOVÁ CENA za měrnou jednotku (MJ) v Kč bez DPH | NABÍDKOVÁ CENA CELKEM v Kč bez DPH | VYHOVUJE / NEVYHOVUJE | POZNÁMKA | CPV - výběr VÝPOČETNÍ TECHNIKA
1 | PC nadstandard pro grafické práce včetně klávesnice a myši | 1 | ks | Výkon procesoru v Passmark CPU více než 19 800 bodů (platné ke dni 20.03.2023), minimálně 6 jader. Skříň typu Tower se zdrojem o výkonu minimálně 550 W. Operační paměť typu DDR5 minimálně 32 GB. Grafická karta s výkonem v Passmarku více než 16 900 bodů (platné ke dni 20.03.2023). SSD disk o kapacitě minimálně 1 TB. HDD disk o kapacitě minimálně 2 TB. Minimálně 8 USB portů, z toho minimálně 4 USB 3.0 porty, minimálně 1 USB-C. V předním panelu minimálně 4x USB 3.0. Minimálně 4x slot na RAM. Síťová karta 1 Gb/s Ethernet s podporou PXE (může být integrovaná). Grafický výstup minimálně 2x HDMI nebo Displayport. Včetně CZ klávesnice. Včetně optické myši 3tl./kolečko. Operační systém Windows 64-bit (Windows 11 Pro nebo vyšší) - OS Windows požadujeme z důvodu kompatibility s interními aplikacemi ZČU (Stag, Magion,...). Existence ovladačů použitého HW ve Windows 11 a vyšší verze Windows. Podpora prostřednictvím internetu musí umožňovat stahování ovladačů a manuálu z internetu adresně pro konkrétní zadaný typ (sériové číslo) zařízení. Skříň nesmí být plombovaná a musí umožňovat beznástrojové otevření. Záruka na zboží min. 60 měsíců, servis NBD on site po dobu 60 měsíců. |  |  | Společná faktura | ANO | Národní plán obnovy pro oblast vysokých škol pro roky 2022–2024 Registrační číslo projektu: NPO_ZČU_MSMT-16584/2022 Specifický cíl A: Transformace formy a obsahu VŠ vzdělávání Specifický cíl A2: Rozvoj v oblasti distanční výuky, online výuky a blended learning | Záruka na zboží min. 60 měsíců, servis NBD on site po dobu 60 měsíců. | Ing. Vladislav Lang, Ph.D., Tel.: 725 519 955, 37763 4717 | Teslova 1200/11, 301 00 Plzeň, Nové technologie – výzkumné centrum - Infračervené technologie, místnost TH 214 | 45 | 32500 | 32500 |  | 0 |  |  | 30213300-8 - Stolní počítač
2 | Monitor min. 24" pro PC nadstandard | 1 | ks | LCD monitor, úhlopříčka minimálně 24". Rozlišení minimálně 1920 × 1200, IPS. Poměr stran 16:10. Obnovovací frekvence minimálně 75 Hz. Odezva maximálně 5 ms. Maximální jas minimálně 250 cd/m2. Kontrast 1000:1. Povrch displeje antireflexní, filtr modrého světla. Vstupy minimálně: DisplayPort 1.2, HDMI 1.4. Nastavitelná výška, pivot. Záruka min. 60 měsíců, servis NBD on site po dobu 60 měsíců. | [5 empty] | Záruka na zboží min. 60 měsíců, servis NBD on site po dobu 60 měsíců. |  |  |  | 6600 | 6600 |  | 0 |  |  | 30231310-3 - Ploché monitory
3 | Paměťový modul 16 GB | 1 | ks | Paměťový modul rozšiřující operační paměť počítače HP Z1 TWR G9 550W z 16 GB na 32 GB, tj. o 16 GB, nutné parametry DDR5/16GB/4800MHz/CL40/1x16GB. Záruka min. 60 měsíců. |  | NE |  |  |  | Záruka na zboží min. 60 měsíců. |  |  |  | 1500 | 1500 |  | 0 |  |  | 30236100-3 - Rozšíření paměti
4 | Paměťový modul 8GB | 2 | ks | Paměťový modul rozšiřující operační paměť počítače HP Pro Tower 400 G9 260W z 8 GB na 16 GB, tj. o 8 GB, nutné parametry DDR4/8GB/3200MHz/CL22/1x8GB. Záruka min. 60 měsíců. |  | NE |  |  |  | Záruka na zboží min. 60 měsíců. |  |  |  | 1200 | 600 |  | 0 |  |  | 30236100-3 - Rozšíření paměti
5 | Externí disk | 1 | ks | Externí 2,5" disk. připojení Micro USB-B. Kapacita min. 4 TB. Rozhraní USB 3.2 Gen 1 (USB 3.0). Materiál kov. Včetně kabelu pro připojení. Záruka min. 36 měsíců. |  | NE |  |  |  | Záruka na zboží min. 36 měsíců. |  |  |  | 3300 | 3300 |  | 0 |  |  | 30234500-3 - Paměťová archivační média
6 | Flash disk | 4 | ks | Flash disk minimálně USB 3.2 Gen 1 (USB 3.0), USB-A. Kapacita minimálně 128 GB. Rychlost čtení minimálně 400 MB/s. Miniaturní, odolný, s poutkem na klíče. Záruka min. 36 měsíců. |  | NE |  |  |  | Záruka na zboží min. 36 měsíců. |  |  |  | 2000 | 500 |  | 0 |  |  | 30234600-4 - Flash paměť
Informace pro dodavatele: Pokud se dodavateli při zadávání jednotkových cen objeví text - "NEVYHOVUJE", znamená to překročení stanovené maximální nepřekročitelné nabídkové ceny, a to znamená nesplnění podmínek stanovených Zadavatelem. Pokud bude nabídka v této podobě podána Zadavateli, bude při posouzení vyřazena. | [14 empty] | CELKOVÁ MAXIMÁLNÍ CENA za celou VZ v Kč BEZ DPH | CELKOVÁ NABÍDKOVÁ CENA v Kč bez DPH
Zadavatel požaduje, aby vybraná zařízení splňovala požadavky na certifikaci Energy star (viz https://www.energystar.gov/products) nebo TCO Certified (viz https://tcocertified.com/product-finder/) * Pro elektronické displeje včetně televizorů, počítačové monitory a digitální informační displeje nutno doložit energetický štítek (příloha nabídky). | [14 empty] | 47100 | 0
V případě, že se dodavatel při předání zboží na některá uvedená tel. čísla nedovolá, bude v takovém případě volat tel. 377 631 320, 377 631 325.