## Výpočetní technika
Příloha č. 2 Kupní smlouvy - technická specifikace Výpočetní technika (III.) 035 - 2023
Vyplní se automaticky
Vyplní dodavatel
[5 empty] | [DOPLNÍ DODAVATEL] | [10 empty] | [DOPLNÍ DODAVATEL]
Položka | Název | Množství | Měrná jednotka [MJ] | Popis | Obchodní název + typ + délka záruky | Odkaz na splnění požadavku Energy star nebo TCO Certified, * | Fakturace | Financováno z projektových finančních prostředků | Pokud financováno z projektových prostředků, pak DODAVATEL uvede NA FAKTURU: NÁZEV A ČÍSLO DOTAČNÍHO PROJEKTU | Obchodní podmínky NAD RÁMEC STANDARDNÍCH obchodních podmínek | Kontaktní osoba k převzetí zboží | Místo dodání | Termín dodání (uveden v kalend. dnech od dojití výzvy Objednatele k plnění Smlouvy) | Maximální cena za jednotlivé položky v Kč BEZ DPH | MAXIMÁLNÍ CENA za měrnou jednotku (MJ) v Kč bez DPH | NABÍDKOVÁ CENA za měrnou jednotku (MJ) v Kč bez DPH | NABÍDKOVÁ CENA CELKEM v Kč bez DPH | VYHOVUJE / NEVYHOVUJE | POZNÁMKA | CPV - výběr VÝPOČETNÍ TECHNIKA
1 | Notebook min. 15,6" včetně myši | 1 | ks | Výkon procesoru v Passmark CPU více než 15 000 bodů (platné ke dni 15.03.2023), minimálně 6 jader. Operační paměť typu DDR4 minimálně 16 GB. Grafická karta s výkonem v Passmarku více než 6 800 bodů (platné ke dni 15.03.2023), minimálně paměť 4 GB. SSD disk o kapacitě minimálně 1 TB. Displej minimálně 15,6", typ IPS antireflexní, rozlišení minimálně 1920 × 1080, obnovovací frekvence minimálně 144 Hz. CZ klávesnice s numerickou klávesnicí. Kapacita baterie minimálně 55 Wh. Minimálně 4 USB porty, z toho minimálně 3x USB minimálně verze 3.2 , minimálně 1x USB-C. Nutné další porty: RJ-45, HDMI. Wifi: minimálně verze 6, minimálně 802.11ax. Hmotnost včetně baterky maximálně 2,3 kg. Včetně optické myši: 3tl./kolečko, bezdrátová, symetrická, volitelné DPI, maximální DPI minimálně 1800. Operační systém Windows 64-bit (Windows 11 Home nebo vyšší) - OS Windows požadujeme z důvodu kompatibility s interními aplikacemi ZČU (Stag, Magion,...). Existence ovladačů použitého HW ve Windows 11 a vyšší verze Windows. Podpora prostřednictvím internetu musí umožňovat stahování ovladačů a manuálu z internetu adresně pro konkrétní zadaný typ (sériové číslo) zařízení. Záruka na zboží min. 24 měsíců. |  |  | Společná faktura | ANO | Název projektu: Metodika rychlé bezkontaktní a nedestruktivní detekce zplodin výstřelu Číslo projektu: VK01010037 |  | Ing. Vladislav Lang, Ph.D., Tel.: 725 519 955, 37763 4717 | Teslova 1200/11, 301 00 Plzeň, Nové technologie – výzkumné centrum - Infračervené technologie, místnost TH 214 | 21 | 18000 | 18000 |  | 0 |  |  | 30213100-6 - Přenosné počítače
2 | Notebook min. 15,6" včetně myši | 1 | ks | Výkon procesoru v Passmark CPU více než 20 800 bodů (platné ke dni 15.03.2023), minimálně 8 jader. Operační paměť typu DDR4 minimálně 16 GB. Grafická karta s výkonem v Passmarku více než 13 000 bodů (platné ke dni 15.03.2023), minimálně paměť 6 GB. SSD disk o kapacitě minimálně 1 TB. Displej minimálně 15,6", typ IPS antireflexní, rozlišení minimálně 2560 × 1440, obnovovací frekvence minimálně 165 Hz. CZ klávesnice s numerickou klávesnicí. Kapacita baterie minimálně 55 Wh. Minimálně 4 USB porty, z toho minimálně 3x USB minimálně verze 3.2 , minimálně 1x USB-C. Nutné další porty: RJ-45, HDMI. Wifi: minimálně verze 6, minimálně 802.11ax. Hmotnost včetně baterky maximálně 2,3 kg. Včetně optické myši: 3tl./kolečko, bezdrátová, symetrická, volitelné DPI, maximální DPI minimálně 1800. Operační systém Windows 64-bit (Windows 11 Home nebo vyšší) - OS Windows požadujeme z důvodu kompatibility s interními aplikacemi ZČU (Stag, Magion,...). Existence ovladačů použitého HW ve Windows 11 a vyšší verze Windows. Podpora prostřednictvím internetu musí umožňovat stahování ovladačů a manuálu z internetu adresně pro konkrétní zadaný typ (sériové číslo) zařízení. Záruka na zboží min. 24 měsíců. | [9 empty] | 30000 | 30000 |  | 0 |  |  | 30213100-6 - Přenosné počítače
3 | Stolní PC včetně klávesnice a myši | 1 | ks | Výkon procesoru v Passmark CPU více než 17 000 bodů (platné ke dni 15.03.2023), minimálně 6 jader. Skříň typu Tower se zdrojem o výkonu minimálně 400 W. Operační paměť typu DDR4 minimálně 16 GB. Grafická karta s výkonem v Passmarku více než 17 000 bodů (platné ke dni 15.03.2023). SSD disk o kapacitě minimálně 1 TB. Minimálně 7 USB portů, z toho minimálně 4x USB 2.0 porty, 4x USB 3.0 a minimálně 1x USB-C. Minimálně 2x slot na RAM. Síťová karta 1 Gb/s Ethernet s podporou PXE (může být integrovaná). Grafický výstup HDMI nebo DVI. Včetně CZ klávesnice s numerickou klávesnicí, drátová. Včetně optické myši: 3tl./kolečko, bezdrátová, symetrická, volitelné DPI, maximální DPI minimálně 1800. Operační systém Windows 64-bit (Windows 11 Pro nebo vyšší) - OS Windows požadujeme z důvodu kompatibility s interními aplikacemi ZČU (Stag, Magion,...). Existence ovladačů použitého HW ve Windows 11 a vyšší verze Windows. Podpora prostřednictvím internetu musí umožňovat stahování ovladačů a manuálu z internetu adresně pro konkrétní zadaný typ (sériové číslo) zařízení. Skříň nesmí být plombovaná a musí umožňovat beznástrojové otevření. Záruka min. 60 měsíců, servis NBD on site po dobu 60 měsíců. | [5 empty] | Záruka na zboží min. 60 měsíců, servis NBD on site po dobu 60 měsíců. |  |  |  | 21500 | 21500 |  | 0 |  |  | 30213000-5 - Osobní počítače
4 | SSD disk | 3 | ks | SSD disk formátu M.2 (PCIe 4.0 4x NVMe), o velikosti minimálně 1 TB. Rychlost čtení minimálně 7000 MB/s. Rychlost zápisu minimálně 6000 MB/s. Životnost minimálně 800TBW. Záruka min. 60 měsíců. |  | NE |  |  |  | Záruka na zboží min. 60 měsíců. |  |  |  | 5550 | 1850 |  | 0 |  |  | 30234500-3 - Paměťová archivační média
5 | Opreční paměť | 1 | ks | Operační paměť 2x16 GB (celková kapacita tedy 32 GB), DIMM DDR4 modul paměti PC4-28800, časování CL18, propustnost minimálně 28 800 MB/s, osazená pasivním chladičem. |  | NE | [7 empty] | 1950 | 1950 |  | 0 |  |  | 30236100-3 - Rozšíření paměti
6 | Pevný disk do počítače | 1 | ks | Pevný disk HDD. Kapacita min. 4 TB. Formát 3,5". Rychlost čtení minimálně 190 MB/s. Rychlost zápisu minimálně 190 MB/s. Technologie zápisu SMR. Vyrovnávací paměť minimálně 256 MB. |  | NE | [7 empty] | 1700 | 1700 |  | 0 |  |  | 30234100-9 - Magnetické disky
7 | Flash disk | 3 | ks | Flash disk minimálně USB 3.2 Gen 1 (USB 3.0), USB-A. Kapacita minimálně 128 GB. Rychlost čtení minimálně 400 MB/s. Miniaturní, odolný, s poutkem na klíče. Záruka min. 60 měsíců. |  | NE |  |  |  | Záruka na zboží min. 60 měsíců. |  |  |  | 1500 | 500 |  | 0 |  |  | 30234600-4 - Flash paměť
8 | Externí disk | 1 | ks | Externí 2,5" disk. Připojení Micro USB-B. Kapacita min. 4 TB. Rozhraní USB 3.2 Gen 1 (USB 3.0). Materiál kov. Včetně kabelu pro připojení. Záruka min. 36 měsíců. |  | NE |  |  |  | Záruka na zboží min. 36 měsíců. |  |  |  | 3200 | 3200 |  | 0 |  |  | 30234500-3 - Paměťová archivační média
9 | Síťová karta USB-RJ-45 | 1 | ks | Síťová karta USB 3.0 (USBA-A - male) -> RJ45 konektor (female), přenosová rychlost minimálně 1000 Mb/s, auto instalace. |  | NE | [7 empty] | 400 | 400 |  | 0 |  |  | 30237132-3 - Rozhraní USB (univerzální sériová sběrnice)
Informace pro dodavatele: Pokud se dodavateli při zadávání jednotkových cen objeví text - "NEVYHOVUJE", znamená to překročení stanovené maximální nepřekročitelné nabídkové ceny, a to znamená nesplnění podmínek stanovených Zadavatelem. Pokud bude nabídka v této podobě podána Zadavateli, bude při posouzení vyřazena. | [14 empty] | CELKOVÁ MAXIMÁLNÍ CENA za celou VZ v Kč BEZ DPH | CELKOVÁ NABÍDKOVÁ CENA v Kč bez DPH
Zadavatel požaduje, aby vybraná zařízení splňovala požadavky na certifikaci Energy star (viz https://www.energystar.gov/products) nebo TCO Certified (viz https://tcocertified.com/product-finder/) * Pro elektronické displeje včetně televizorů, počítačové monitory a digitální informační displeje nutno doložit energetický štítek (příloha nabídky). | [14 empty] | 83800 | 0
V případě, že se dodavatel při předání zboží na některá uvedená tel. čísla nedovolá, bude v takovém případě volat tel. 377 631 320, 377 631 325.