## Výpočetní technika
Příloha č. 2 Kupní smlouvy - technická specifikace Výpočetní technika (III.) 041 - 2023
Vyplní se automaticky
Vyplní dodavatel
[5 empty] | [DOPLNÍ DODAVATEL] | [10 empty] | [DOPLNÍ DODAVATEL]
Položka | Název | Množství | Měrná jednotka [MJ] | Popis | Obchodní název + typ + délka záruky | Odkaz na splnění požadavku Energy star nebo TCO Certified, * | Fakturace | Financováno z projektových finančních prostředků | Pokud financováno z projektových prostředků, pak DODAVATEL uvede NA FAKTURU: NÁZEV A ČÍSLO DOTAČNÍHO PROJEKTU | Obchodní podmínky NAD RÁMEC STANDARDNÍCH obchodních podmínek | Kontaktní osoba k převzetí zboží | Místo dodání | Termín dodání (uveden v kalend. dnech od dojití výzvy Objednatele k plnění Smlouvy) | Maximální cena za jednotlivé položky v Kč BEZ DPH | MAXIMÁLNÍ CENA za měrnou jednotku (MJ) v Kč bez DPH | NABÍDKOVÁ CENA za měrnou jednotku (MJ) v Kč bez DPH | NABÍDKOVÁ CENA CELKEM v Kč bez DPH | VYHOVUJE / NEVYHOVUJE | POZNÁMKA | CPV - výběr VÝPOČETNÍ TECHNIKA
1 | Notebook 15,6" | 1 | ks | CPU: Výkon procesoru v Passmark CPU min. 17 000 podle Passmark CPU Mark na adrese http://www.cpubenchmark.net/high_end_cpus.html (platné ke dni 23.3.2023), minimálně 6 jader / 12 vláknen. VGA: Integrovaná grafická karta s výkonem minimálně 9 500 podle Passmark GPU na adrese https://www.videocardbenchmark.net/high_end_gpus.html (platné ke dni 23.3.2022), minimálně 4GB RAM. RAM: Minimálně 16 GB operační paměti typu DDR4. Úložiště: SSD disk min. 512 GB ve slotě M.2 PCIe NVMe + druhý volný slot pro další disk. Displej: 15,6 palců, minimální rozlišení 1920 x 1080, minimálně 250 nitů, IPS matný / antireflexní. Porty: minimálně 3 USB porty, z toho minimálně 2x USB 3.2 Gen 1 a 1x USB-C 3.2 Gen 1; min. 1x HDMI 2.0 a Ethernet (RJ-45). Další vlastnosti: Kapacita baterie minimálně 45 Wh. Hmotnost maximálně 2,5 kg. Tloušťka maximálně 25 mm. Webkamera s minimálně 720p rozlišením. Bluetooth verze minimálně 5.0. Podsvícená nebo osvětlená CZ klávesnice; numerická kávesnice. Podpora Wi-Fi 6 11ax. OS: Originální operační systém Windows 10/11 64 bit Professional CZ - OS Windows požadujeme z důvodu kompatibility s interními aplikacemi ZČU (Stag, Magion,...).. Existence ovladačů pro Win10/11 (64bit). Podpora prostřednictvím internetu umožňuje po celou dobu životnosti stahování ovladačů a manuálů z internetu adresně pro konkrétní zadaný typ (na základě sériového čísla) zařízení a navíc je požadováno, aby byla zároveň dostupná aktuální informace o stavu záruky jednotlivých zařízení. Tato podpora musí být garantována přímo výrobcem daného zařízení. Standardní záruka. Součástí dodávky napájecí kabel. |  |  | Společná faktura | ANO | Název projektu: Elipsoidické modelování planetárních gravitačních polí Číslo projektu: 23-07031S_ELLGRA |  | Ing. Pavel Hájek, Ph.D., Tel.: 735 713 955 | Technická 8, 301 00 Plzeň, Fakulta aplikovaných věd - Katedra geomatiky, místnost UN 635 | 21 | 17500 | 17500 |  | 0 |  |  | 30213100-6 - Přenosné počítače
2 | Bezdrátová myš | 1 | ks | Optická, min. 2000 dpi (přizpůsobitelné), dobíjecí, nabíjecí kabel akumulátoru - min. 1 m, připojení přes USB, miniaturní senzor, min. 5 tlačítek (včetně kolečka), vhodná pro praváky, ergonomický tvar. |  | NE | [7 empty] | 500 | 500 |  | 0 |  |  | 30237410-6 - Počítačová myš
Informace pro dodavatele: Pokud se dodavateli při zadávání jednotkových cen objeví text - "NEVYHOVUJE", znamená to překročení stanovené maximální nepřekročitelné nabídkové ceny, a to znamená nesplnění podmínek stanovených Zadavatelem. Pokud bude nabídka v této podobě podána Zadavateli, bude při posouzení vyřazena. | [14 empty] | CELKOVÁ MAXIMÁLNÍ CENA za celou VZ v Kč BEZ DPH | CELKOVÁ NABÍDKOVÁ CENA v Kč bez DPH
Zadavatel požaduje, aby vybraná zařízení splňovala požadavky na certifikaci Energy star (viz https://www.energystar.gov/products) nebo TCO Certified (viz https://tcocertified.com/product-finder/) * Pro elektronické displeje včetně televizorů, počítačové monitory a digitální informační displeje nutno doložit energetický štítek (příloha nabídky). | [14 empty] | 18000 | 0
V případě, že se dodavatel při předání zboží na některá uvedená tel. čísla nedovolá, bude v takovém případě volat tel. 377 631 320, 377 631 325.