## Laboratorní a měř. technika
Příloha č. 2 Kupní smlouvy - technická specifikace Laboratorní a měřící technika (III.) 003 - 2023
Vyplní se automaticky
Vyplní dodavatel
[5 empty] | [DOPLNÍ DODAVATEL] | [9 empty] | [DOPLNÍ DODAVATEL]
Položka | Název | Množství | Měrná jednotka [MJ] | Popis | Obchodní název + typ | Fakturace | Financováno z projektových finančních prostředků | Pokud financováno z projektových prostředků, pak DODAVATEL uvede NA FAKTURU: NÁZEV A ČÍSLO DOTAČNÍHO PROJEKTU | Obchodní podmínky NAD RÁMEC STANDARDNÍCH obchodních podmínek | Kontaktní osoba k převzetí zboží | Místo dodání | Termín dodání (uveden v kalend. dnech od dojití výzvy Objednatele k plnění Smlouvy) | Maximální cena za jednotlivé položky v Kč BEZ DPH | MAXIMÁLNÍ CENA za měrnou jednotku (MJ) v Kč bez DPH | NABÍDKOVÁ CENA za měrnou jednotku (MJ) v Kč bez DPH | NABÍDKOVÁ CENA CELKEM v Kč bez DPH | VYHOVUJE / NEVYHOVUJE | POZNÁMKA | CPV - výběr LABORATORNÍ A MĚŘÍCÍ TECHNIKA
1 | Termovizní kamerový systém (bez displeje a ovládacích prvků), FOV (28 až 30)° x (21 až 23)° | 2 | ks | Minimální technická specifikace: Minimální rozlišení detektoru 360 x 270 pixelů. Teplotní citlivost za pokojové teploty maximálně 90 mK. Minimální přesnost ±2°C nebo ±2% měřené hodnoty. Spektrální rozsah 8 až 13 um, tolerance horní a spodní meze ±1,5 um (tj. 6,5 – 9,5 až 11,5 -14,5 um). Minimální teplotní rozsah -20 až 900°C, možnost rozdělit maximálně do tří teplotních podrozsahů. Minimální rozsah pracovní teploty 10 až +50°C. FOV v intervalu (28 až 30)° x (21 až 23)°. Maximální hmotnost včetně požadovaného objektivu 250 g. Maximální rozměry těla kamery včetně požadovaného objektivu 40 x 40 x 125 mm. Materiál těla IR kamery (housing) z korozivzdorné oceli. Požadováno napájení přes USB kabel, minimální délka kabelu 1 m. Ochrana ve vztahu k okolnímu prostředí minimálně IP67. Je požadována pracovní oblast pro relativní vlhkost od 20 do 80%. Možnost nastavení parametrů a řízení záznamu z řídicího počítače. Spouštění a vypínání záznamu externím signálem. Motorizované ostření obrazu. Maximální frekvence záznamu minimálně 70 Hz pro sekvenci plných radiometrických obrazů (termogramů) s požadovaným rozlišením. Doba od spuštění kamery po možnost měření (tzv. wam up time) maximálně 15 minut. Minimálně 1 analogový vstup a výstup a 1 digitální vstup. Kamera musí umožňovat propojení s PC skrze USB. Součástí dodávky je kabel umožňující analogový vstup/výstup a digitální vstup. Manuál ke kameře v českém nebo anglickém jazyce. Uzpůsobení pro montáž na stativ. |  | Společná faktura | ANO | Národní plán obnovy pro oblast vysokých škol pro roky 2022–2024 Registrační číslo projektu: NPO_ZČU_MSMT-16584/2022 Specifický cíl A: Transformace formy a obsahu VŠ vzdělávání Specifický cíl A2: Rozvoj v oblasti distanční výuky, online výuky a blended learning |  | Mgr. Ján Šikula, Tel.: 37763 4722 | Teslova 11, 301 00 Plzeň, Nové technologie – výzkumné centrum - Infračervené technologie, místnost TH 206 | 28 | 124200 | 62100 |  | 0 |  |  | 38000000-5 - Laboratorní, optické a přesné přístroje a zařízení (mimo skel)
2 | Termovizní kamerový systém (bez displeje a ovládacích prvků), FOV (52 až 54)° x (37 až 39)° | 1 | ks | Minimální technická specifikace: Minimální rozlišení detektoru 360 x 270 pixelů. Teplotní citlivost za pokojové teploty maximálně 90 mK. Minimální přesnost ±2°C nebo ±2% měřené hodnoty. Spektrální rozsah 8 až 13 um, tolerance horní a spodní meze ±1,5 um (tj. 6,5 – 9,5 až 11,5 -14,5 um). Minimální teplotní rozsah -20 až 900°C, možnost rozdělit maximálně do tří teplotních podrozsahů. Minimální rozsah pracovní teploty 10 až +50°C. FOV v intervalu (52 až 54)° x (37 až 39)°. Maximální hmotnost včetně požadovaného objektivu 250 g. Maximální rozměry těla kamery včetně požadovaného objektivu 40 x 40 x 125 mm. Materiál těla IR kamery (housing) z korozivzdorné oceli. Požadováno napájení přes USB kabel, minimální délka kabelu 1 m. Ochrana ve vztahu k okolnímu prostředí minimálně IP67. Je požadována pracovní oblast pro relativní vlhkost od 20 do 80%. Možnost nastavení parametrů a řízení záznamu z řídicího počítače. Spouštění a vypínání záznamu externím signálem. Motorizované ostření obrazu. Maximální frekvence záznamu minimálně 70 Hz pro sekvenci plných radiometrických obrazů (termogramů) s požadovaným rozlišením. Doba od spuštění kamery po možnost měření (tzv. wam up time) maximálně 15 minut. Minimálně 1 analogový vstup a výstup a 1 digitální vstup. Kamera musí umožňovat propojení s PC skrze USB. Součástí dodávky je kabel umožňující analogový vstup/výstup a digitální vstup. Manuál ke kameře v českém nebo anglickém jazyce. Uzpůsobení pro montáž na stativ. | [8 empty] | 62100 | 62100 |  | 0
3 | Kabel pro IR kameru - 10m (k pol.č. 1) | 2 | ks | Kabel pro připojení dodávané termovizní kamery - kompatibilní s pol.č. 1, o délce 10 m zakončený USB konektorem pro připojení k počítači. | [8 empty] | 11800 | 5900 |  | 0
4 | Ochranný ofuk pro IR kameru (k pol.č. 2) | 1 | ks | Ochranný ofuk pro dodávanou termovizní kameru - kompatibilní s pol.č. 2. | [8 empty] | 6400 | 6400 |  | 0
Informace pro dodavatele: Pokud se dodavateli při zadávání jednotkových cen objeví text - "NEVYHOVUJE", znamená to překročení stanovené maximální nepřekročitelné nabídkové ceny, a to znamená nesplnění podmínek stanovených Zadavatelem. Pokud bude nabídka v této podobě podána Zadavateli, bude při posouzení vyřazena. | [13 empty] | CELKOVÁ MAXIMÁLNÍ CENA za celou VZ v Kč BEZ DPH | CELKOVÁ NABÍDKOVÁ CENA v Kč bez DPH
V případě, že se dodavatel při předání zboží na některá uvedená tel. čísla nedovolá, bude v takovém případě volat tel. 377 631 320, 377 631 325. | [13 empty] | 204500 | 0