## Laboratorní a měř. technika
Příloha č. 2 Kupní smlouvy - technická specifikace Laboratorní a měřící technika (III.) 004 - 2023
Vyplní se automaticky
Vyplní dodavatel
[5 empty] | [DOPLNÍ DODAVATEL] | [9 empty] | [DOPLNÍ DODAVATEL]
Položka | Název | Množství | Měrná jednotka [MJ] | Popis | Obchodní název + typ | Fakturace | Financováno z projektových finančních prostředků | Pokud financováno z projektových prostředků, pak ŘEŠITEL uvede: NÁZEV A ČÍSLO DOTAČNÍHO PROJEKTU | Obchodní podmínky NAD RÁMEC STANDARDNÍCH obchodních podmínek | Kontaktní osoba k převzetí zboží | Místo dodání | Termín dodání (uveden v kalend. dnech od dojití výzvy Objednatele k plnění Smlouvy) | Maximální cena za jednotlivé položky v Kč BEZ DPH | MAXIMÁLNÍ CENA za měrnou jednotku (MJ) v Kč bez DPH | NABÍDKOVÁ CENA za měrnou jednotku (MJ) v Kč bez DPH | NABÍDKOVÁ CENA CELKEM v Kč bez DPH | VYHOVUJE / NEVYHOVUJE | POZNÁMKA | CPV - výběr LABORATORNÍ A MĚŘÍCÍ TECHNIKA
1 | Zesilovač pro testování EMI s příslušenstvím | 1 | ks | Zesilovač pro testování EMI s příslušenstvím rozsah: minimálně 10Hz - 1Mhz výstup: min. 40V 20A v celém frekvenčním rozsahu GPIB rozhraní součást přístroje vstup - analogový BNC THD < 2% 1x Přizpůsobovací síť síť pro kompenzaci indukčnosti Hemholtzových cívek, parametry dle dodaného zesilovače/cívek GPIB rozhraní součást přístroje 3x Helmholtzovy cívky - min. 60kA/m, 200kHz, DUT min. 40 mm - min. 3kA/m 300kHz, DUT min. 100 mm - min. 3kA/m 2MHz, DUT min. 100 mm 1x Proudový sensor galvanicky izolovaný, frekv. rozsah DC- 1MHz, proud do 40A, BNC výstup, teplotní kompenzace, standard Ford EMC-CS- 2009 |  | Samostatná faktura | NE |  |  | Ing. Pavel Turjanica, Ph.D., Tel.: 37763 4130 | Univerzitní 26, 301 00 Plzeň, Fakulta elektrotechnická - RICE, místnost EC 311 | 7 měsíců | 592000 | 592000 |  | 0 |  |  | 38424000-3 - Měřící a řídící zařízení
Informace pro dodavatele: Pokud se dodavateli při zadávání jednotkových cen objeví text - "NEVYHOVUJE", znamená to překročení stanovené maximální nepřekročitelné nabídkové ceny, a to znamená nesplnění podmínek stanovených Zadavatelem. Pokud bude nabídka v této podobě podána Zadavateli, bude při posouzení vyřazena. | [13 empty] | CELKOVÁ MAXIMÁLNÍ CENA za celou VZ v Kč BEZ DPH | CELKOVÁ NABÍDKOVÁ CENA v Kč bez DPH
V případě, že se dodavatel při předání zboží na některá uvedená tel. čísla nedovolá, bude v takovém případě volat tel. 377 631 320, 377 631 325. | [13 empty] | 592000 | 0