## AVT
Příloha č. 2 Kupní smlouvy - technická specifikace Audiovizuální technika (II.) 006 - 2023
Vyplní se automaticky
Vyplní dodavatel
[5 empty] | [DOPLNÍ DODAVATEL] | [DOPLNÍ DODAVATEL] | [8 empty] | [DOPLNÍ DODAVATEL]
Položka | Název | Množství | Měrná jednotka [MJ] | Popis | Obchodní název + typ | Odkaz na splnění požadavku TCO Certified / Energy star * | Fakturace | Financováno z projektových finančních prostředků | Pokud financováno z projektových prostředků, pak DODAVATEL uvede NA FAKTURU: NÁZEV A ČÍSLO DOTAČNÍHO PROJEKTU | Kontaktní osoba k převzetí zboží | Místo dodání | Termín dodání (uveden v kalend. dnech od dojití výzvy Objednatele k plnění Smlouvy) | Maximální cena za jednotlivé položky v Kč BEZ DPH | MAXIMÁLNÍ CENA za měrnou jednotku (MJ) v Kč bez DPH | NABÍDKOVÁ CENA za měrnou jednotku (MJ) v Kč bez DPH | NABÍDKOVÁ CENA CELKEM v Kč bez DPH | VYHOVUJE / NEVYHOVUJE | POZNÁMKA | CPV - výběr AUDIOVIZUÁLNÍ TECHNIKA
1 | Velkoformátový displej 65" | 1 | ks | Velkoformátový displej min. 4K 3840 × 2160. IPS. Poměr stran 16:9. Doba odezvy max. 80 ms. Frekvence min. 60Hz. Barevná hloubka min. 10bit. Technologie HDR. Jas min. 350 cd/m2. Kontrast 1200:1. Porty min.: HDMI 1.4, HDMI 2.0, VGA, USB, LAN, sluchátkový výstup, repro, VESA, Power Delivery. Třída energetické účinnosti v rozpětí A až G. | NEC 65" MultiSync E658 (60005059), záruka 24 měsíců | https://www.sharpnecdisplays.eu/p/datasheet/en/datasheet/rp/E658.xhtml | Samostatná faktura | NE |  | Tomáš Les, Tel.: 735 715 986 | Univerzitní 20, 301 00 Plzeň, Provoz a služby - Správa budov, místnost UI 122 | do 3.5.2023 | 26000 | 26000 | 20240 | 20240 | VYHOVUJE |  | 32323100-4 - Barevné video monitory
2 | Univerzální držák na monitor / TV | 1 | ks | Polohovatelný otočný držák na TV 43" až 80" (109 - 203 cm). Nosnost min. 50 kg. Náklon, natočení do stran. | Poctivý výsuvný otočný a sklopný držák Tv Ergosolid ONYX-30 (ONYX30), záruka 24 měsíců | NE | [6 empty] | 3700 | 3700 | 2875 | 2875 | VYHOVUJE |  | 32351000-8 - Příslušenství pro zvuková a video zařízení
3 | Videokonferenční sada | 1 | ks | Videokonferenční sada - webkamera, hlasitý odposlech, všesměrový mikrofon, držák, dálkový ovladač. Videokonferenční zařízení s rozhraním USB vhodné pro minimálně 14 účastníků v zasedací místnosti. Webkamera s rozlišením min. 1920 x 1080, zorné pole min. 90°. Motorizované funkce otáčení webkamery min. 260° a naklápění min. 130° při 30fps a automatické zaostřování. Funkce zařízení min.: Bluetooth, NFC, dálkové ovládání, kensington port. Plně duplexní hlasitý odposlech. Certifikace pro MS Teams a Skype for Business. LCD displej pro indentifikaci volajícího. Podporované operační systémy: Win 11, Win 10, Win 8, Win 7, Mac OS. | LOGITECH webkamera Group ConferenceCam, černá (960-001057), zaráuka 24 měsíců | NE | [6 empty] | 21000 | 21000 | 17762 | 17762 | VYHOVUJE |  | 32232000-8 - Zařízení pro videokonference
4 | Prodlužovací kabel pro konferenční kameru (pol.č. 3) | 1 | ks | Prodlužovací kabel ideální pro použití v konferenčních místnostech, zakončení Mini-DIN-6, délka 10 metrů, kompatibilní s konferenční kamerou (pol.č. 3). | Prodlužovací kabel k Logitech GROUP 10m (939-001487), záruka 24 měsíců | NE | [6 empty] | 2500 | 2500 | 2500 | 2500 | VYHOVUJE |  | 32351000-8 - Příslušenství pro zvuková a video zařízení
5 | Bezdrátová sluchátka | 1 | ks | Uzavřená (přes uši). Integrovaný mikrofon. Připojení Bluetooth 5 i přes 3,5 mm Jack. Výdrž baterie min. 22 h, možnost používání sluchátek během nabíjení. Hmotnost max. 280 g. Velikost měniče min. 32 mm. Nabíjení přes USB kabel. Podpora funkce ANC. Preferujeme možnost ztlumení mikrofonu na sluchátkách. | Creative Zen Hybrid černá (51EF1010AA001 ), záruka 24 měsíců | NE | Samostatná faktura | ANO | Název projektu: Elipsoidické modelování planetárních gravitačních polí Číslo projektu: 23-07031S_ELLGRA | Ing. Pavel Hájek, Ph.D., Tel.: 735 713 955 | Technická 8, 301 00 Plzeň, Fakulta aplikovaných věd - Katedra geomatiky, místnost UN 635 | 14 | 1650 | 1650 | 1206 | 1206 | VYHOVUJE |  | 32342200-4 - Sluchátka
Informace pro dodavatele: Pokud se dodavateli při zadávání jednotkových cen objeví text - "NEVYHOVUJE", znamená to překročení stanovené maximální nepřekročitelné nabídkové ceny, a to znamená nesplnění podmínek stanovených Zadavatelem. Pokud bude nabídka v této podobě podána Zadavateli, bude při posouzení vyřazena. | [13 empty] | CELKOVÁ MAXIMÁLNÍ CENA za celou VZ v Kč BEZ DPH | CELKOVÁ NABÍDKOVÁ CENA v Kč bez DPH
Zadavatel požaduje, aby vybraná zařízení splňovala požadavky na certifikaci TCO Certified (viz https://tcocertified.com/product-finder/) nebo programu Energy star (viz https://www.energystar.gov/products). * Pro elektronické displeje včetně televizorů, počítačové monitory a digitální informační displeje nutno doložit energetický štítek (příloha nabídky). | [13 empty] | 54850 | 44583
V případě, že se dodavatel při předání zboží na některá uvedená tel. čísla nedovolá, bude v takovém případě volat tel. 377 631 320, 377 631 325.