## Výpočetní technika
Příloha č. 2 Kupní smlouvy - technická specifikace Výpočetní technika (III.) 045 - 2023
Vyplní se automaticky
Vyplní dodavatel
[5 empty] | [DOPLNÍ DODAVATEL] | [10 empty] | [DOPLNÍ DODAVATEL]
Položka | Název | Množství | Měrná jednotka [MJ] | Popis | Obchodní název + typ + délka záruky | Odkaz na splnění požadavku Energy star nebo TCO Certified, * | Fakturace | Financováno z projektových finančních prostředků | Pokud financováno z projektových prostředků, pak DODAVATEL uvede NA FAKTURU: NÁZEV A ČÍSLO DOTAČNÍHO PROJEKTU | Obchodní podmínky NAD RÁMEC STANDARDNÍCH obchodních podmínek | Kontaktní osoba k převzetí zboží | Místo dodání | Termín dodání (uveden v kalend. dnech od dojití výzvy Objednatele k plnění Smlouvy) | Maximální cena za jednotlivé položky v Kč BEZ DPH | MAXIMÁLNÍ CENA za měrnou jednotku (MJ) v Kč bez DPH | NABÍDKOVÁ CENA za měrnou jednotku (MJ) v Kč bez DPH | NABÍDKOVÁ CENA CELKEM v Kč bez DPH | VYHOVUJE / NEVYHOVUJE | POZNÁMKA | CPV - výběr VÝPOČETNÍ TECHNIKA
1 | Notebook 13,6" - 14,5" včetně dokovací stanice | 1 | ks | Procesor architektury x86-64. Výkon procesoru více než 17 000 bodů získaných v benchmarku CPU Mark v software PerformanceTest dostupného na: http://www.passmark.com/products/pt.htm. Operační paměť minimálně 32 GB. Úložiště typu SSD o kapacitě minimálně 1000 GB. Integrovaná wifi karta. Matný display o velikosti 13,3" až 14,5" s rozlišením min. 1920x1080, technologie IPS. Integrovaná síťová karta. Min. 2x USB 3.2 a 2x USB-C s podporou DisplayPort 1.4 a napájení notebooku. Integrovaná webkamera. Originální operační systém Windows 64 bit - OS Windows požadujeme z důvodu kompatibility s interními aplikacemi ZČU (Stag, Magion,...). CZ Klávesnice s podsvícením nebo alternativním způsobem zlepšení viditelnosti ve tmě. Notebook musí obsahovat grafický výstup HDMI (nebo realizovaný pře USB dongle). Minimální kapacita baterie 45 Wh. Maximální hmotnost 1,5 kg, maximální výška 2 cm. Dokovací stanice od stejného výrobce s minimálně 3x portem USB 3.0, 2x digitálním grafickým výstupem, síťovým konektorem (RJ-45) a vlastním napájecím adaptérem. Záruka na zboží min. 48 měsíců, servis NBD on site. |  |  | Samostatná faktura | NE |  | Záruka na zboží min. 48 měsíců, servis NBD on site. | Ing. Markéta Lintimerová, Tel.: 37763 2543 | Technická 8, 301 00 Plzeň, Fakulta aplikovaných věd - Nové technologie pro informační společnost (NTIS), místnost UN 526 | 28 | 42000 | 42000 |  | 0 |  |  | 30213100-6 - Přenosné počítače
2 | Notebook 14" - 15,6" včetně 2 dokovacích stanic | 1 | ks | Procesor architektury x86-64. Výkon procesoru více než 17 000 bodů získaných v benchmarku CPU Mark v software PerformanceTest dostupného na: http://www.passmark.com/products/pt.htm. Operační paměť minimálně 32 GB. Úložiště typu SSD o kapacitě minimálně 1000 GB. Integrovaná wifi karta. Matný display o velikosti 14" až 15,6" s rozlišením min. 1920x1080, technologie IPS. Integrovaná síťová karta. Min. 2x USB 3.2 a 2x USB-C s podporou DisplayPort 1.4 a napájení notebooku. Integrovaná webkamera. Originální operační systém Windows 64 bit - OS Windows požadujeme z důvodu kompatibility s interními aplikacemi ZČU (Stag, Magion,...). CZ Klávesnice s podsvícením nebo alternativním způsobem zlepšení viditelnosti ve tmě. Notebook musí obsahovat grafický výstup HDMI (nebo realizovaný pře USB dongle). Minimální kapacita baterie 45 Wh. Maximální hmotnost 1,5 kg, maximální výška 2 cm. Dvě dokovací stanice od stejného výrobce s minimálně 3x portem USB 3.0, 2x digitálním grafickým výstupem, síťovým konektorem (RJ-45) a vlastním napájecím adaptérem. Záruka na zboží min. 48 měsíců, servis NBD on site. | [5 empty] | Záruka na zboží min. 48 měsíců, servis NBD on site. |  |  |  | 46000 | 46000 |  | 0 |  |  | 30213100-6 - Přenosné počítače
3 | Notebook 13,3" - 14,5" včetně dokovací stanice a pouzdra | 1 | ks | Procesor architektury x86-64. Výkon počítače více než 17 000 bodů získaných v benchmarku CPU Mark v software PerformanceTest dostupného na: http://www.passmark.com/products/pt.htm. Operační paměť minimálně 16 GB. Úložiště typu SSD o kapacitě minimálně 500 GB. Integrovaná wifi karta. Matný display o velikosti 13,3" až 14,5" s rozlišením min. 1920x1080, technologie IPS. Integrovaná síťová karta. Min. 2x USB 3.2 a 2x USB-C s podporou DisplayPort 1.4 a napájení notebooku. Integrovaná webkamera. Originální operační systém Windows 64 bit - OS Windows požadujeme z důvodu kompatibility s interními aplikacemi ZČU (Stag, Magion,...). CZ Klávesnice s podsvícením nebo alternativním způsobem zlepšení viditelnosti ve tmě. Notebook musí obsahovat grafický výstup HDMI (nebo realizovaný pře USB dongle). Minimální kapacita baterie 45 Wh. Maximální hmotnost 1,5 kg, maximální výška 2 cm. Dokovací stanice od stejného výrobce s minimálně 3x portem USB 3.0, 2x digitálním grafickým výstupem, síťovým konektorem (RJ-45) a vlastním napájecím adaptérem. Záruka na zboží min. 48 měsíců, servis NBD on site. Včetně kompatibilního pouzdra z neoprenového materiálu vhodných rozměrů podle daného typu ntb (barva černá nebo tmavě modrá). | [5 empty] | Záruka na zboží min. 48 měsíců, servis NBD on site. |  |  |  | 35000 | 35000 |  | 0 |  |  | 30213100-6 - Přenosné počítače
4 | Ergonomická myš | 1 | ks | Výkonná bezdrátová myš, pravoruká. Minimální hodnota nastavitelného DPI 8000. Tiché kolečko s funkcí elektromagnetického posuvu. Minimálně 7 tlačítek (levé/pravé kliknutí, zpět/vpřed, přepínání aplikací, změna režimu kolečka, prostřední tlačítko). Připojení více počítačů současně - funkce flow - přenos textu, obrázků a souborů mezi počítači. Zabudovaná baterie s kapacitou min. 500 mAh s dobíjením přes USB-C kabel. Senzor s rozlišením min. 8K. Barva se preferuje grafitová. |  | NE | [7 empty] | 2250 | 2250 |  | 0 |  |  | 30237410-6 - Počítačová myš
5 | USB flash disk 32 GB | 10 | ks | Kapacita min. 32 GB. USB-A min. 3.0. Kovové tělo. Rychlost při čtení min. 150 MB/s. |  | NE | Samostatná faktura | ANO | DECODIS TK04020195 |  | Ing. Markéta Lintimerová, Tel.: 37763 2543 | Technická 8, 301 00 Plzeň, Fakulta aplikovaných věd - Nové technologie pro informační společnost (NTIS), místnost UN 526 | 28 | 2000 | 200 |  | 0 |  |  | 30234600-4 - Flash paměť
6 | Nabíječka 65W | 1 | ks | Technologie rychlého nabíjení USB Power Delivery, QuickCharge 3.0 a QuickCharge 4.0+. Min. konektory 2x USB-C a 1x USB-A. Min. výkon při nabíjení 1 zařízení 65W. Min. výkon při nabíjení 2 zařízení (ntb a mobil) 45W + 15W. Technologie GaN. |  | NE | [7 empty] | 800 | 800 |  | 0 |  |  | 30237000-9 - Součásti, příslušenství a doplňky pro počítače
7 | Ergonomická myš | 1 | ks | Výkonná bezdrátová myš, pravoruká. Minimální hodnota nastavitelného DPI 8000. Tiché kolečko s funkcí elektromagnetického posuvu. Minimálně 7 tlačítek (levé/pravé kliknutí, zpět/vpřed, přepínání aplikací, změna režimu kolečka, prostřední tlačítko). Připojení více počítačů současně - funkce flow - přenos textu, obrázků a souborů mezi počítači. Zabudovaná baterie s kapacitou min. 500 mAh s dobíjením přes USB-C kabel. Senzor s rozlišením min. 8K. Barva se preferuje grafitová. Pozn.: popis shodný s pol.č. 4 - rozdělení z důvodu samostatné faktury. |  | NE |  |  | ALMOS FW03010452 |  |  |  |  | 2250 | 2250 |  | 0 |  |  | 30237410-6 - Počítačová myš
8 | Gigabitový dual-band wifi router | 1 | ks | Napájení 12 - 28V. Dvě pásma wifi, podpora protokolu AX, integrované antény, zisk alespoň 4 dBi. 5x gigabit LAN, alespoň 1x POE in/out. Uživatelské rozdělení LAN portů do bridge. Podpora VLAN, firewall, NAT, DHCP client+server, VPN, EOIP. CPU alespoň 600 MHz, alespoň 512 MB RAM. Rrozměry do 130 x 50 x 110 mm. |  | NE | [7 empty] | 1800 | 1800 |  | 0 |  |  | 32427000-2 - Síťové systémy
Informace pro dodavatele: Pokud se dodavateli při zadávání jednotkových cen objeví text - "NEVYHOVUJE", znamená to překročení stanovené maximální nepřekročitelné nabídkové ceny, a to znamená nesplnění podmínek stanovených Zadavatelem. Pokud bude nabídka v této podobě podána Zadavateli, bude při posouzení vyřazena. | [14 empty] | CELKOVÁ MAXIMÁLNÍ CENA za celou VZ v Kč BEZ DPH | CELKOVÁ NABÍDKOVÁ CENA v Kč bez DPH
Zadavatel požaduje, aby vybraná zařízení splňovala požadavky na certifikaci Energy star (viz https://www.energystar.gov/products) nebo TCO Certified (viz https://tcocertified.com/product-finder/) * Pro elektronické displeje včetně televizorů, počítačové monitory a digitální informační displeje nutno doložit energetický štítek (příloha nabídky). | [14 empty] | 132100 | 0
V případě, že se dodavatel při předání zboží na některá uvedená tel. čísla nedovolá, bude v takovém případě volat tel. 377 631 320, 377 631 325.