## Výpočetní technika
Příloha č. 2 Kupní smlouvy - technická specifikace Výpočetní technika (III.) 048 - 2023
Vyplní se automaticky
Vyplní dodavatel
[5 empty] | [DOPLNÍ DODAVATEL] | [10 empty] | [DOPLNÍ DODAVATEL]
Položka | Název | Množství | Měrná jednotka [MJ] | Popis | Obchodní název + typ + délka záruky | Odkaz na splnění požadavku Energy star nebo TCO Certified, * | Fakturace | Financováno z projektových finančních prostředků | Pokud financováno z projektových prostředků, pak ŘEŠITEL uvede: NÁZEV A ČÍSLO DOTAČNÍHO PROJEKTU | Obchodní podmínky NAD RÁMEC STANDARDNÍCH obchodních podmínek | Kontaktní osoba k převzetí zboží | Místo dodání | Termín dodání (uveden v kalend. dnech od dojití výzvy Objednatele k plnění Smlouvy) | Maximální cena za jednotlivé položky v Kč BEZ DPH | MAXIMÁLNÍ CENA za měrnou jednotku (MJ) v Kč bez DPH | NABÍDKOVÁ CENA za měrnou jednotku (MJ) v Kč bez DPH | NABÍDKOVÁ CENA CELKEM v Kč bez DPH | VYHOVUJE / NEVYHOVUJE | POZNÁMKA | CPV - výběr VÝPOČETNÍ TECHNIKA
1 | Notebook 15,6" pro grafické práce | 1 | ks | Provedení notebooku klasické. Výkon procesoru v Passmark CPU více než 26 500 bodů (platné ke dni 12.04.2023), minimálně 14 jader. Operační paměť minimálně 32 GB DDR5 SODIMM. SATA SSD disk o kapacitě minimálně 1 TB. Dedikovaná grafická karta s pamětí minimálně 6GB GDDR6. Integrovaná wifi karta, standardy a/b/g/n/ac/ax. Display min. Full HD 15,6" s rozlišením min. 1920 x 1080, provedení matné. Webkamera a mikrofon. Síťová karta 1 Gb/s Ethernet s podporou PXE. Konektor RJ-45 integrovaný přímo na těle NTB. Minimálně 3x USB port (alespoň 2x USB 3.0), 1x Type-C USB. Originální operační systém Windows 64-bit (Windows 10 nebo vyšší) - OS Windows požadujeme z důvodu kompatibility s interními aplikacemi ZČU (Stag, Magion,...). Existence ovladačů použitého HW ve Windows 10 a vyšší verze Windows. Kovový nebo kompozitní vnitřní rám. CZ Klávesnice s podsvícením nebo alternativním způsobem zlepšení viditelnosti ve tmě. Klávesnice s numerickou klávesnicí musí být odolná proti polití. Notebook musí obsahovat digitální grafický výstup. Podpora prostřednictvím internetu musí umožňovat stahování ovladačů a manuálu z internetu adresně pro konkrétní zadaný typ (sériové číslo) zařízení. Záruka na zboží min. 36 měsíců, servis NBD on site. |  |  | Samostatná faktura | NE |  | Záruka na zboží min. 36 měsíců, servis NBD on site. | Mgr. Juliána Königová, Tel.: 377 63 1076, 735 715 832 | Univerzitní 8, 301 00 Plzeň, Rektorát - Komunikace a vnější vztahy, místnost UR 315 | 30 | 48000 | 48000 |  | 0 |  |  | 30213100-6 - Přenosné počítače
2 | Dokovací stanice kompatibilní s pol.č. 1 | 1 | ks | Technologie dokovací stanice: USB-C (MST). Video porty: minimálně 1x Display Port, 1x HDMI. Min.: 1x integrovaný USB-C kabel pro připojení k zařízení. 2x USB 3.0 port s podporou rychlého nabíjení. 1x USB 2.0 port. 1x Ethernet GLAN RJ-45 port. 1x SD slot 1x 3,5 mm Audio výstup. Podporuje min.: OS Windows 10. Kompatibilní s notebookem viz pol. č. 1. |  | NE | [7 empty] | 2300 | 2300 |  | 0 |  |  | 30230000-0 - Zařízení související s počítači
3 | Lehký notebook 14'' | 1 | ks | Výkon procesoru v Passmark CPU více než 17 500 bodů, minimálně 12 jader. Operační paměť min. 16GB DDR5 4800MHz. Displej 14'', rozlišení min. 2880 x 1800 px, nedotykový, matný, min. 400 nitů. Grafika integrovaná. SSD disk M.2 min. 1TB PCIe NVMe. Obsahuje integrovaný bezdrátový adaptér WiFi 802.11ac a BT. Porty min. 1x USB3-A, 2x USB-C. Univerzální zvukový port. Klávesnice CZ podsvícená. Podpora prostřednictvím internetu umožňuje stahování ovladačů a manuálu z internetu adresně pro konkrétní zadaný typ (sériové číslo) zařízení. Webkamera HD min. 1080 px. Originální operační systém windows 10 nebo novější, stačí ve verzi HOME - OS Windows požadujeme z důvodu kompatibility s interními aplikacemi ZČU (Stag, Magion,...). Hmotnost do 1500 g. Záruka min. 48 měsíců. |  |  | Samostatná faktura | NE |  | Záruka na zboží min. 48 měsíců | Ing. Jiří Basl, Ph.D., Tel.: 37763 4249, 603 216 039 | Univerzitní 26, 301 00 Plzeň, Fakulta elektrotechnická - Katedra elektroniky a informačních technologií, místnost EK 502 | 30 | 24027 | 24027 |  | 0 |  |  | 30213100-6 - Přenosné počítače
4 | Dokovací stanice USB-C kompatibilní s pol.č. 3 | 1 | ks | Dokovací stanice USB-C kompatibilní s položkou č. 3 (Lehký notebook 14"). Umožňuje nabíjení notebooku. Součástí dodávky je napájecí zdroj. Možnost připojit 2 monitory (rozhraní DP). Dále min. 3x USB3-A, 1x USB-C, ethernet RJ45 a zvukový port. |  | NE | [7 empty] | 2515 | 2515 |  | 0 |  |  | 30237200-1 - Počítačová příslušenství
5 | Adaptér | 1 | ks | Adaptér - jednoduchý replikátor portů. Připojení k notebooku přes rozhraní USB-C, krátký kabel o délce 10 - 12 cm zakončený konektorem USB-C (M). Adaptér dále obsahuje rozhraní USB3-A, HDMI (rozlišení videa do 3840 x 2160 px), USB-C (přes USB-C port lze připojený notebook dobíjet výkonem do 60 W). Napájecí zdroj není součástí - nevyžadujeme. |  | NE | [7 empty] | 280 | 280 |  | 0
6 | Notebook 15,6" | 1 | ks | Provedení notebooku klasické, numerická klávesnice. Výkon procesoru v Passmark CPU více než 10 500 bodů (platné ke dni 17.2.2023), minimálně 4 jádra. Operační paměť minimálně 8 GB. Disk SSD disk o kapacitě minimálně 250 GB. Integrovaná wifi karta. Display min. Full HD 15,6" s rozlišením min. 1920 x 1080, provedení matné. Webkamera a mikrofon. Síťová karta 1 Gb/s Ethernet s podporou PXE. Konktor RJ-45 integerovaný přímo na těle NTB. Mminimálně 3x USB port. Originální operační systém Windows 64-bit (Windows 10 nebo vyšší) - OS Windows požadujeme z důvodu kompatibility s interními aplikacemi ZČU (Stag, Magion,...). Existence ovladačů použitého HW ve Windows 10 a vyšší verze Windows. Kovový nebo kompozitní vnitřní rám. CZ Klávesnice s podsvícením nebo alternativním způsobem zlepšení viditelnosti ve tmě. Touchpad. Klávesnice musí být odolná proti polití. Notebook musí obsahovat digitální grafický výstup. Podpora prostřednictvím internetu musí umožňovat stahování ovladačů a manuálu z internetu adresně pro konkrétní zadaný typ (sériové číslo) zařízení. Záruka na zboží min. 36 měsíců, servis NBD on site. |  |  | Samostatná faktura | NE |  | Záruka na zboží min. 36 měsíců, servis NBD on site. | Jan Mráz, Tel.: 606 521 214 | Technická 8, 301 00 Plzeň, budova NTIS, Provoz a služby - Správa budov, místnost UN 603 | 30 | 20000 | 20000 |  | 0 |  |  | 30213100-6 - Přenosné počítače
7 | Napájecí adaptér | 2 | ks | Napájecí adaptér kompatibilní s notebookem HP EliteBook 845 G7. Výkon min. 65 W. Konektor: USB-C. Připojení do standardní (CZ) elektrické sítě. |  | NE | Samostatná faktura | NE |  |  | Ing. Pavel Mičke, Tel.: 37763 6003 | Veleslavínova 42, 301 00 Plzeň, Fakulta pedagogická - Děkanát, místnost VC 314 | 14 | 840 | 420 |  | 0 |  |  | 30237200-1 - Počítačová příslušenství
8 | Powerbanka | 1 | ks | Kapacita min. 10 000 mAh. Min. 3 výstupy 12V/5A, alespoň jeden USB-C. Rychlé nabíjení min. 20W. |  | NE | Samostatná faktura | NE |  |  | Ing. Jan Šašek, Tel.: 37763 2819 | Univerzitní 20, 301 00 Plzeň, Centrum informatizace a výpočetní techniky - Oddělení Správa informačních systémů, místnost UI 313 | 14 | 800 | 800 |  | 0 |  |  | 30237000-9 - Součásti, příslušenství a doplňky pro počítače
Informace pro dodavatele: Pokud se dodavateli při zadávání jednotkových cen objeví text - "NEVYHOVUJE", znamená to překročení stanovené maximální nepřekročitelné nabídkové ceny, a to znamená nesplnění podmínek stanovených Zadavatelem. Pokud bude nabídka v této podobě podána Zadavateli, bude při posouzení vyřazena. | [14 empty] | CELKOVÁ MAXIMÁLNÍ CENA za celou VZ v Kč BEZ DPH | CELKOVÁ NABÍDKOVÁ CENA v Kč bez DPH
Zadavatel požaduje, aby vybraná zařízení splňovala požadavky na certifikaci Energy star (viz https://www.energystar.gov/products) nebo TCO Certified (viz https://tcocertified.com/product-finder/) * Pro elektronické displeje včetně televizorů, počítačové monitory a digitální informační displeje nutno doložit energetický štítek (příloha nabídky). | [14 empty] | 98762 | 0
V případě, že se dodavatel při předání zboží na některá uvedená tel. čísla nedovolá, bude v takovém případě volat tel. 377 631 320, 377 631 325.