## Výpočetní technika
Příloha č. 2 Kupní smlouvy - technická specifikace Výpočetní technika (III.) 054 - 2023
Vyplní se automaticky
Vyplní dodavatel
[5 empty] | [DOPLNÍ DODAVATEL] | [10 empty] | [DOPLNÍ DODAVATEL]
Položka | Název | Množství | Měrná jednotka [MJ] | Popis | Obchodní název + typ + délka záruky | Odkaz na splnění požadavku Energy star nebo TCO Certified, * | Fakturace | Financováno z projektových finančních prostředků | Pokud financováno z projektových prostředků, pak ŘEŠITEL uvede: NÁZEV A ČÍSLO DOTAČNÍHO PROJEKTU | Obchodní podmínky NAD RÁMEC STANDARDNÍCH obchodních podmínek | Kontaktní osoba k převzetí zboží | Místo dodání | Termín dodání (uveden v kalend. dnech od dojití výzvy Objednatele k plnění Smlouvy) | Maximální cena za jednotlivé položky v Kč BEZ DPH | MAXIMÁLNÍ CENA za měrnou jednotku (MJ) v Kč bez DPH | NABÍDKOVÁ CENA za měrnou jednotku (MJ) v Kč bez DPH | NABÍDKOVÁ CENA CELKEM v Kč bez DPH | VYHOVUJE / NEVYHOVUJE | POZNÁMKA | CPV - výběr VÝPOČETNÍ TECHNIKA
1 | Dokovací stanice | 1 | ks | Připojení pomocí USB-A, standard konektoru USB 3.0, další konektivita: min. 1x USB-B 1, 4x USB-A, 1x RJ-45 Full-duplex, 1x HDMI 1.4, 1x DVI-I Dual Link, podpora více monitorů. |  | NE | Samostatná faktura | NE |  |  | Ing. Tomáš Řeřicha, Ph.D., Tel.: 737 488 958, 37763 4534 | Univerzitní 26, 301 00 Plzeň, Fakulta elektrotechnická - Katedra materiálů a technologií, místnost EK 415 | 21 | 2300 | 2300 |  | 0 |  |  | 30237200-1 - Počítačová příslušenství
2 | Flash Disk | 5 | ks | Flash disk USB 3.0, USB-A, kapacita min. 128 GB, materiál kov. | [9 empty] | 2750 | 550 |  | 0
3 | Nabíječka do sítě univerzální | 4 | ks | Nabíječka do sítě univerzální, min. 2x USB-C max. 100 W, min. 2x USB-A 15 W, podpora rychlonabíjení, ochrana proti zkratu, přepětí, přetížení a přehřátí, podpora Smart IC - automatická detekce připojeného zařízení a optimální distribuce výkonu, barva černá. | [9 empty] | 4400 | 1100 |  | 0
4 | Nabíječka do sítě univerzální | 4 | ks | Nabíječka do sítě univerzální, 1x USB-C min. 20 W, podpora rychlonabíjení, ochrana proti zkratu, přepětí, přetížení a přehřátí, podpora Smart IC - automatická detekce připojeného zařízení a optimální distribuce výkonu, barva černá. | [9 empty] | 1400 | 350 |  | 0
5 | Datový kabel USB-C na USB-A | 4 | ks | Datový kabel, délka 0,5 m, podpora Sync & Charge až 3A, pozlacené konektory, první konektor USB-C, druhý konektor ASB-A, barva černá. | [9 empty] | 720 | 180 |  | 0
6 | Datový kabel USB-C | 4 | ks | Datový kabel USB, podpora Sync & Charge až 5A a Power Delivery 100W, pozlacené konektory, na obou koncích USB-C konektory, barva černá. | [9 empty] | 1040 | 260 |  | 0
7 | RAM Pamět DDR3 4GB | 4 | ks | Paměť RAM, DDR3, kapacita min. 4GB, provedení DIMM, frekvence paměti: 1333MHz, dual Data Rate, napětí 1,5 V, provedení 1x 4 GB. | [9 empty] | 1200 | 300 |  | 0
8 | RAM Pamět DDR4 8GB | 1 | ks | Paměť RAM, DDR4, kapacita min. 8GB, provedení DIMM, frekvence paměti: 2666MHz, dual Data Rate, napětí 1,2 V, provedení 1x 8 GB. | [9 empty] | 500 | 500 |  | 0
9 | Klávesnice - podsvícená | 1 | ks | Klávesnice , membránová, drátová, podsvícená, klasické (vysokoprofilové) klávesy, česká lokalizace kláves, USB konektivita, voděodolná, černá. | [9 empty] | 1300 | 1300 |  | 0
10 | Síťový kabel propojovací | 4 | ks | Síťový kabel propojovací CAT5E UTP, délka 20 m, koncovky RJ45, materiál opletu PVC, rovné zakončení, barva bílá nebo šedá. | [9 empty] | 800 | 200 |  | 0
11 | Síťový kabel propojovací | 4 | ks | Síťový kabel propojovací CAT5E UTP, délka 10 m, koncovky RJ45, materiál opletu PVC, rovné zakončení, barva bílá nebo šedá. | [9 empty] | 520 | 130 |  | 0
12 | Síťový kabel propojovací | 5 | ks | Síťový kabel propojovací CAT5E UTP, délka 2 m, koncovky RJ45, materiál opletu PVC, rovné zakončení, barva bílá nebo šedá. | [9 empty] | 400 | 80 |  | 0
13 | Síťový kabel propojovací | 5 | ks | Síťový kabel propojovací CAT5E UTP, délka 1 m, koncovky RJ45, materiál opletu PVC, rovné zakončení, barva bílá nebo šedá. | [9 empty] | 350 | 70 |  | 0
14 | Router | 2 | ks | Router, rozhraní RJ-45, min. 256 MB RAM, konektivita min. 5x LAN, alespoň 1x SFP port, napájení přes adaptér i PoE-in. | [9 empty] | 2600 | 1300 |  | 0
15 | Notebook max. 13,3" | 1 | ks | Notebook musí mít úhlopříčku maximálně 13,3", rozměry maximálně 300 x 17 x 210 mm, hmotnost maximálně 1,5 kg. Notebook musí být osazený min. 512 GB SSD (nebo větším). Alespoň 16 GB RAM. Výkon procesoru v Passmark CPU více než 15 000 bodů (platné ke dni 19.5.2023), minimálně 6 jader. Notebook musí být osazený webkamerou, alespoň 2 USB vstupy a grafickým výstupem HDMI. Výdrž baterie alespoň 8 hodin. Originální operační systém Win 11 - OS Windows požadujeme z důvodu kompatibility s interními aplikacemi ZČU (Stag, Magion,...). Barva notebooku nesmí být bílá. |  |  | Samostatná faktura | NE |  |  | Filip Bušek, Tel.: 37763 5219, 735 715 934 | Univerzitní 22, 301 00 Plzeň, Ústav jazykové přípravy - Správa UJP, místnost UU 306 | 14 | 19500 | 19500 |  | 0 |  |  | 30213100-6 - Přenosné počítače
Informace pro dodavatele: Pokud se dodavateli při zadávání jednotkových cen objeví text - "NEVYHOVUJE", znamená to překročení stanovené maximální nepřekročitelné nabídkové ceny, a to znamená nesplnění podmínek stanovených Zadavatelem. Pokud bude nabídka v této podobě podána Zadavateli, bude při posouzení vyřazena. | [14 empty] | CELKOVÁ MAXIMÁLNÍ CENA za celou VZ v Kč BEZ DPH | CELKOVÁ NABÍDKOVÁ CENA v Kč bez DPH
Zadavatel požaduje, aby vybraná zařízení splňovala požadavky na certifikaci Energy star (viz https://www.energystar.gov/products) nebo TCO Certified (viz https://tcocertified.com/product-finder/) * Pro elektronické displeje včetně televizorů, počítačové monitory a digitální informační displeje nutno doložit energetický štítek (příloha nabídky). | [14 empty] | 39780 | 0
V případě, že se dodavatel při předání zboží na některá uvedená tel. čísla nedovolá, bude v takovém případě volat tel. 377 631 320, 377 631 325.