## Laboratorní a měř. technika
Příloha č. 2 Kupní smlouvy - technická specifikace Laboratorní a měřící technika (III.) 009 - 2023
Vyplní se automaticky
Vyplní dodavatel
[5 empty] | [DOPLNÍ DODAVATEL] | [9 empty] | [DOPLNÍ DODAVATEL]
Položka | Název | Množství | Měrná jednotka [MJ] | Popis | Obchodní název + typ | Fakturace | Financováno z projektových finančních prostředků | Pokud financováno z projektových prostředků, pak ŘEŠITEL uvede: NÁZEV A ČÍSLO DOTAČNÍHO PROJEKTU | Obchodní podmínky NAD RÁMEC STANDARDNÍCH obchodních podmínek | Kontaktní osoba k převzetí zboží | Místo dodání | Termín dodání (uveden v kalend. dnech od dojití výzvy Objednatele k plnění Smlouvy) | Maximální cena za jednotlivé položky v Kč BEZ DPH | MAXIMÁLNÍ CENA za měrnou jednotku (MJ) v Kč bez DPH | NABÍDKOVÁ CENA za měrnou jednotku (MJ) v Kč bez DPH | NABÍDKOVÁ CENA CELKEM v Kč bez DPH | VYHOVUJE / NEVYHOVUJE | POZNÁMKA | CPV - výběr LABORATORNÍ A MĚŘÍCÍ TECHNIKA
1 | Magnetické míchadlo s ohřevem včetně teploměru, stojanové tyče a křížové svorky, držák a víčko na kádinku (set ready to go) | 1 | ks | Plotýnka z hliníkové slitiny nebo nerezové oceli, nastavení teploty plotýnky a otáček míchadla pomocí otočných ovládacích prvků, LED displej se zobrazením nastavených a skutečných hodnot, ochrana proti překročení nastavené teploty a signalizace horké plotýnky po vypnutí přístroje, možnost připojení kontaktního teploměru určeného pro měření teploty míchaného vzorku, možnost připojení čidla Pt1000 pro regulaci teploty vzorku, kompatibilní s reakčními bloky a nástavnými olejovými lázněmi, krytí alespoň IP42, komunikační rozhraní RS232, USB. Maximální míchaný objem (vody) - alespoň 15 litrů. Rozsah otáček: 50 - 1500 min-1 (max. krok 10 ot/min). Průměr plotýnky alespoň 130 mm, rozměry přístroje (š x v x h) ne větší než 165 x 90 x 300 mm, hmotnost ne větší než 3,5 kg. Rozsah regulace teploty míchadla min.: 0 - 310 °C (výkon ohřevu min. 600 W), rozlišení nastavení teploty topné desky min. 1°C, dodaný teploměr s přesností min. 1°C. Součástí dodávky musí být magnetické míchadlo s ohřevem včetně teploměru, stojanové tyče, křížové svorky, držáku a víčka na kádinku. |  | Společná faktura | NE |  |  | Ing. Daniela Moravcová, Ph.D., Tel.: 37763 4557 | Univerzitní 26, 301 00 Plzeň, Fakulta elektrotechnická - Katedra materiálů a technologií, místnost EK 408 | 60 | 25000 | 25000 |  | 0 |  |  | 38436000-0 - Třepačky a příslušenství
2 | Stolní laboratorní pH/ISE multimetr | 1 | ks | Stolní laboratorní multimetr umožňující měření pH / ORP /ISE/ vodivosti / rozpuštěných látek / rezistivity/ NaCl a teploty; dvoukanálový, 2 BNC vstupy, možnost souběžného měření pH a ISE, rozsah pH -2 až 20, ORP +- 2000 mV, ISE 10E-6 až 10E5 mg/L, vodivost 0,0 µS/cm - 1000 mS/cm; možnost automatické nebo manuální teplotní kompenzace, požadovaná přesnost měření: ±0,002 pH; ORP ±0,2 mV; ISE 0,5% monovalentní / 1% bivalentní ionty; T ±0,2°C , kalibrace pH i ISE alespoň pětibodová. Automatické sledování ustálení měřené hodnoty a GLP formát záznamů (včetně kalibrace), připojení k PC pomocí USB nebo RS232. Max. hmotnost 2 kg. Součástí dodávky musí být přístroj včetně síťového adaptéru, držáku elektrod, teplotní sondy, skleněné pH elektrody a sondy konduktivity + software pro PC. | [7 empty] | 60 | 33000 | 33000 |  | 0 |  |  | 38300000-8 - Měřicí přístroje
3 | pH metr kapesní s ISFET čidlem | 1 | ks | Kapesní pH metr s ISFET čidlem umožňující měření pH i malých objemů vzorků (50 µl) a vysoce odolný vůči mechanickému působení. Rozsah měření pH 2,0 až 12,0; rozlišení pH 0,1 , rozsah teplot od 5°C do 40 °C, rozlišení teplot 1 °C, kalibrace 1 nebo 2 body. Hmotnost do 60 g. | [7 empty] | 60 | 8000 | 8000 |  | 0
Informace pro dodavatele: Pokud se dodavateli při zadávání jednotkových cen objeví text - "NEVYHOVUJE", znamená to překročení stanovené maximální nepřekročitelné nabídkové ceny, a to znamená nesplnění podmínek stanovených Zadavatelem. Pokud bude nabídka v této podobě podána Zadavateli, bude při posouzení vyřazena. | [13 empty] | CELKOVÁ MAXIMÁLNÍ CENA za celou VZ v Kč BEZ DPH | CELKOVÁ NABÍDKOVÁ CENA v Kč bez DPH
V případě, že se dodavatel při předání zboží na některá uvedená tel. čísla nedovolá, bude v takovém případě volat tel. 377 631 320, 377 631 325. | [13 empty] | 66000 | 0