## Výpočetní technika
Příloha č. 2 Kupní smlouvy - technická specifikace Výpočetní technika (III.) 059 - 2023
Vyplní se automaticky
Vyplní dodavatel
[5 empty] | [DOPLNÍ DODAVATEL] | [10 empty] | [DOPLNÍ DODAVATEL]
Položka | Název | Množství | Měrná jednotka [MJ] | Popis | Obchodní název + typ + délka záruky | Odkaz na splnění požadavku Energy star nebo TCO Certified, * | Fakturace | Financováno z projektových finančních prostředků | Pokud financováno z projektových prostředků, pak ŘEŠITEL uvede: NÁZEV A ČÍSLO DOTAČNÍHO PROJEKTU | Obchodní podmínky NAD RÁMEC STANDARDNÍCH obchodních podmínek | Kontaktní osoba k převzetí zboží | Místo dodání | Termín dodání (uveden v kalend. dnech od dojití výzvy Objednatele k plnění Smlouvy) | Maximální cena za jednotlivé položky v Kč BEZ DPH | MAXIMÁLNÍ CENA za měrnou jednotku (MJ) v Kč bez DPH | NABÍDKOVÁ CENA za měrnou jednotku (MJ) v Kč bez DPH | NABÍDKOVÁ CENA CELKEM v Kč bez DPH | VYHOVUJE / NEVYHOVUJE | POZNÁMKA | CPV - výběr VÝPOČETNÍ TECHNIKA
1 | Brýle pro rozšířenou realitu s průhlednými holografickými čočkami | 2 | ks | Brýle pro rozšířenou realitu s průhlednými holografickými čočkami - průhledné holografické čočky/vlnovody, rozlišení min. 2k, holografická hustota >2500 radiantů (světelných bodů na radián), vykreslování podle polohy oka, optimalizace zobrazení na základě 3D polohy oka, snímače sledování hlavy, min. 4 kamery viditelného světla, sledování očí, min. 2 infračervené kamery, senzor hloubky pozorované scény min. 1MP - Time-of-Flight, interciální měření (IMU) pomocí: akcelerometr + gyroskop + magnetometr, kamera: snímky v min. rozlišení 8MP, video v min. rozlišení 1080p30, mikrofonní pole min. 5 kanálů, reproduktory s vestavěným prostorovým zvukem, senzor vnímání uživatele, sledování rukou - plně článkovaný model zahrnující obě ruce, přímá manipulace. Všechny senzory s možností sledování v reálném čase. Hlasové příkazy a ovládání přímo na zařízení, přirozený jazyk při připojení k internetu. Zabezpečení: na podnikové úrovni s rozpoznáváním duhovky. Vnímání prostředí: min. sledování 6DoF, sledování pozice ve světovém měřítku (poziční systém), prostorové mapování, mřížka prostředí v reálném čase, zaznamenávání hybridní reality – fotografie a videa kombinace hologramů a fyzického prostředí. System On a Chip, dostatečný výpočetní výkon pro práci a záznam všech kamer a zařízení v reálném čase - CPU: min. 8 fyzických jader, passmark min. 3 000. Možnost připojení ke cloudu. Hardwarově akcelerovaná podpora holografického zpracování - holografická výpočetní jednotka. Paměť: min. 4GB systémová DRAM (min. LPDDR4x), úložiště na data min. 64GB UFS. Konektivita: Wi-Fi min. v. 5 (802.11ac 2x2), Bluetooth min. v.5, USB Type-C. Možnost nasazení přes dioptrické brýle, flexibilní uchycení na hlavu. Hmotnost max. 650 g. Holografický software - kompatibilita s prostředím MS Windows, Microsoft Edge, aplikační software v ceně, 3D prohlížeč, sw pro prohlížení a vizualizaci. Baterie součástí produktu, min. výdrž baterie: 2 hodiny aktivního používání, rychlé nabíjení USB-PD. Pasivní chlazení brýlí (bez ventilátorů). SAR v oblasti hlavy max. 0.2 W/kg. Součástí balení musí být vedle samotného zařízení a akumulátoru dále: přepravní brašna/obal, úchyt na hlavu (popruhy apod.), dobíjecí adaptér, USB-C kabel. Vzhledem ke specifičnosti zařízení a nasazení jako industrial development, bude dostačující záruční doba alespoň 12 měsíců. |  |  | Samostatná faktura | NE |  | Záruční doba alespoň 12 měsíců. | Petra Peckertová, Tel.: 37763 4601 | Univerzitní 26, 301 00 Plzeň, Fakulta elektrotechnická - Katedra elektrotechniky a počítačového modelování, místnost EK 618 | 21 | 170000 | 85000 |  | 0 |  |  | 30237000-9 - Součásti, příslušenství a doplňky pro počítače
Informace pro dodavatele: Pokud se dodavateli při zadávání jednotkových cen objeví text - "NEVYHOVUJE", znamená to překročení stanovené maximální nepřekročitelné nabídkové ceny, a to znamená nesplnění podmínek stanovených Zadavatelem. Pokud bude nabídka v této podobě podána Zadavateli, bude při posouzení vyřazena. | [14 empty] | CELKOVÁ MAXIMÁLNÍ CENA za celou VZ v Kč BEZ DPH | CELKOVÁ NABÍDKOVÁ CENA v Kč bez DPH
Zadavatel požaduje, aby vybraná zařízení splňovala požadavky na certifikaci Energy star (viz https://www.energystar.gov/products) nebo TCO Certified (viz https://tcocertified.com/product-finder/) * Pro elektronické displeje včetně televizorů, počítačové monitory a digitální informační displeje nutno doložit energetický štítek (příloha nabídky). | [14 empty] | 170000 | 0
V případě, že se dodavatel při předání zboží na některá uvedená tel. čísla nedovolá, bude v takovém případě volat tel. 377 631 320, 377 631 325.