## Laboratorní a měř. technika
Příloha č. 2 Kupní smlouvy - technická specifikace Laboratorní a měřící technika (III.) 012 - 2023
Vyplní se automaticky
Vyplní dodavatel
[5 empty] | [DOPLNÍ DODAVATEL] | [9 empty] | [DOPLNÍ DODAVATEL]
Položka | Název | Množství | Měrná jednotka [MJ] | Popis | Obchodní název + typ | Fakturace | Financováno z projektových finančních prostředků | Pokud financováno z projektových prostředků, pak DODAVATEL uvede NA FAKTURU: NÁZEV A ČÍSLO DOTAČNÍHO PROJEKTU | Obchodní podmínky NAD RÁMEC STANDARDNÍCH obchodních podmínek | Kontaktní osoba k převzetí zboží | Místo dodání | Termín dodání (uveden v kalend. dnech od dojití výzvy Objednatele k plnění Smlouvy) | Maximální cena za jednotlivé položky v Kč BEZ DPH | MAXIMÁLNÍ CENA za měrnou jednotku (MJ) v Kč bez DPH | NABÍDKOVÁ CENA za měrnou jednotku (MJ) v Kč bez DPH | NABÍDKOVÁ CENA CELKEM v Kč bez DPH | VYHOVUJE / NEVYHOVUJE | POZNÁMKA | CPV - výběr LABORATORNÍ A MĚŘÍCÍ TECHNIKA
1 | Laboratorní termostat | 1 | ks | Minimální teplotní rozsah +3 až +70°C, regulace teploty po 0,1°C, objem komory min. 170 l, plné dveře, mikroprocesorový PID regulátor s grafickou LCD obrazovkou, signalizace otevření dveří, LED osvětlení komory, v komoře zabudované 2 zásuvky, otvor do boku komory 60 mm zleva i zprava. |  | Samostatná faktura | ANO | TK05020043: Technologie pro výrobu průmyslových redoxních průtokových baterií |  | Ing. Miloš Svoboda, Ph.D., Tel.: 724 771 575 | Teslova 9, 301 00 Plzeň, Nové technologie – výzkumné centrum - Inženýrství elektrochemických procesů, budova F | 50 dní | 50000 | 50000 |  | 0 |  |  | 38000000-5 - Laboratorní, optické a přesné přístroje a zařízení (mimo skel)
2 | Laboratorní termostat | 1 | ks | Minimální teplotní rozsah +3 až +70°C, regulace teploty po 0,1°C, objem komory min. 170 l, plné dveře, mikroprocesorový PID regulátor s grafickou LCD obrazovkou, signalizace otevření dveří, LED osvětlení komory, v komoře zabudované 2 zásuvky, otvor do boku komory 60 mm zleva i zprava. |  | Samostatná faktura | ANO | FW06010097: Reaktory pro rychlou adaptaci nových elektrochemických technologií |  | Ing. Miloš Svoboda, Ph.D., Tel.: 724 771 575 | Teslova 9, 301 00 Plzeň, Nové technologie – výzkumné centrum - Inženýrství elektrochemických procesů, budova F | 50 dní | 50000 | 50000 |  | 0
3 | Laboratorní termostat | 1 | ks | Minimální teplotní rozsah +3 až +70°C, regulace teploty po 0,1°C, objem komory min. 170 l, plné dveře, mikroprocesorový PID regulátor s grafickou LCD obrazovkou, signalizace otevření dveří, LED osvětlení komory, v komoře zabudované 2 zásuvky, otvor do boku komory 60 mm zleva i zprava. |  | Samostatná faktura | NE |  |  | Ing. Miloš Svoboda, Ph.D., Tel.: 724 771 575 | Teslova 9, 301 00 Plzeň, Nové technologie – výzkumné centrum - Inženýrství elektrochemických procesů, budova F | 50 dní | 50000 | 50000 |  | 0
4 | Laboratorní mraznička | 1 | ks | Minimální teplotní rozsah -25 až 0°C, regulace teploty po 0,1°C, objem komory min. 70 l, plné dveře, materiál komory - nerez, mikroprocesorový PID regulátor s grafickou LCD obrazovkou, signalizace otevření dveří, otvor do boku komory 60 mm zleva i zprava. | [8 empty] | 48000 | 48000 |  | 0
Informace pro dodavatele: Pokud se dodavateli při zadávání jednotkových cen objeví text - "NEVYHOVUJE", znamená to překročení stanovené maximální nepřekročitelné nabídkové ceny, a to znamená nesplnění podmínek stanovených Zadavatelem. Pokud bude nabídka v této podobě podána Zadavateli, bude při posouzení vyřazena. | [13 empty] | CELKOVÁ MAXIMÁLNÍ CENA za celou VZ v Kč BEZ DPH | CELKOVÁ NABÍDKOVÁ CENA v Kč bez DPH
V případě, že se dodavatel při předání zboží na některá uvedená tel. čísla nedovolá, bude v takovém případě volat tel. 377 631 320, 377 631 325. | [13 empty] | 198000 | 0