## Výpočetní technika
Příloha č. 2 Kupní smlouvy - technická specifikace Výpočetní technika (III.) 064 - 2023
Vyplní se automaticky
Vyplní dodavatel
[5 empty] | [DOPLNÍ DODAVATEL] | [10 empty] | [DOPLNÍ DODAVATEL]
Položka | Název | Množství | Měrná jednotka [MJ] | Popis | Obchodní název + typ + délka záruky | Odkaz na splnění požadavku Energy star nebo TCO Certified, * | Fakturace | Financováno z projektových finančních prostředků | Pokud financováno z projektových prostředků, pak ŘEŠITEL uvede: NÁZEV A ČÍSLO DOTAČNÍHO PROJEKTU | Obchodní podmínky NAD RÁMEC STANDARDNÍCH obchodních podmínek | Kontaktní osoba k převzetí zboží | Místo dodání | Termín dodání (uveden v kalend. dnech od dojití výzvy Objednatele k plnění Smlouvy) | Maximální cena za jednotlivé položky v Kč BEZ DPH | MAXIMÁLNÍ CENA za měrnou jednotku (MJ) v Kč bez DPH | NABÍDKOVÁ CENA za měrnou jednotku (MJ) v Kč bez DPH | NABÍDKOVÁ CENA CELKEM v Kč bez DPH | VYHOVUJE / NEVYHOVUJE | POZNÁMKA | CPV - výběr VÝPOČETNÍ TECHNIKA
1 | Jednodeskový počítač | 8 | ks | Jednodeskový počítač, výkon min. 850 bodů dle https://www.cpubenchmark.net/low_end_cpus.html. Pamět min. 4GB RAM. Konektivita min. 2,4 GHz and 5,0 GHz IEEE 802.11b/g/n/ac wireless, min. 1x LAN Gigabit ethernet, min. 1x Bluetooth 5.0, min. 2x USB 3.0, min. 2x USB 2.0, min. 2x micro HDMI s podporou 4K rozlišení, podpora mikroSD karet, splňuje podmínky směrnice RoHS. Součástí min. 1x mikro HDMI kabel s délkou min. 2 m, SD karta min. vel. 32 GB. Oficiální napájecí zdroj, oficiální balení v krabičče chránící před prachem, mechanickým poškozením a statickou elektřinou. |  | NE | Společná faktura | NE |  |  | Ing. Petr Pfauser, Tel.: 37763 6717 | Univerzitní 28, 301 00 Plzeň, Fakulta designu a umění Ladislava Sutnara - Děkanát, místnost LS 230 | 21 | 23600 | 2950 |  | 0 |  |  | 30213500-0 - Kapesní počítače
2 | Wifi router | 2 | ks | WiFi router s WiFi splňující 802.11s/b/g/n/ac, rychlost min. 867 Mb/s, dual-band (2,4 GHz 300 MB/s + 5 GHz 867 MB/s ), porty: min. 1x GWAN, 5x GLAN, 2 ks externí anténa, šifrování WEP 128bit, WPA , WPA2, Dual-Band (2,4 + 5 GHz), PoE, QoS, firewall. |  | NE | [7 empty] | 4000 | 2000 |  | 0 |  |  | 30236000-2 - Různé počítačové vybavení
3 | Switch | 2 | ks | Počet portů min. 8 s automatickou adaptací 10 / 100 / 1000 Mb/s podporující Auto-MDI / MDIX, řízení toku IEEE 802.3x, podpora 802.1p / DSCP QoS, kovové provedení. |  | NE | [7 empty] | 1100 | 550 |  | 0
4 | USB hub | 3 | ks | Redukce USB-C s rozšířením na 1x 4K HDMI min. v. 2.0, min. 2x USB 3.0, min. 1x USB-C, čtečka micro SD a SD karet, plně kompatibilní se stávajícím počítačem macbook air. |  | NE | [7 empty] | 3690 | 1230 |  | 0
5 | Wifi router | 2 | ks | WiFi router s WiFi 6 splňující 802.11s/b/g/n/ac/ax, rychlost min. 2976 Mb/s, dual-band (2,4 GHz 300 MB/s + 5 GHz 867 MB/s ), porty: min. 1x GWAN, 4x GLAN, 1x USB 3.2, 4 ks externí anténa, šifrování WPS, WPA2, WPA-PSK, WPA2-PSK, WPA-Enterprise, WPA2-Enterprise a WPA3, Dual-Band (2,4 + 5 GHz), QoS, firewall, Wifi mesh. |  | NE | [7 empty] | 5000 | 2500 |  | 0
6 | Brýle pro VR | 6 | ks | Brýle pro virtuální realitu samostatně fungující. Zorné pole min. 92°. Celkové rozlišení 4K 3664 × 1920 px (na jedno oko QHD 1832 × 1920 px). Obnovovací frekvence min. 90 Hz. Integrované úložiště s kapacitou min. 128 GB. Pamět min. 6 GB. Vestavěný mikrofon a reproduktory. Konektory: USB-C, Bluetooth. Včetně: 2 ks pohybových ovladačů, kabeláže, napájecího adaptéru, vymezovací vložka pro brýle. Součástí je ergonomický pásek zlepšující stabilitu setu, s nastavovacím kolečkem. Další součástí je originální USB typ-C kabel délky min. 5 m pro VR headset, rozhraní USB-C 3.2 Gen1, podporuje nabíjení dalších zařízení s konektorem 90°. Včetně ochranného originálního cestovního pouzdra pro VR headset, prostor i pro příslušenství (ovladače, nabíjecí kabel, napájecí adaptér). |  | NE | [7 empty] | 99000 | 16500 |  | 0
7 | Wifi router | 1 | ks | WiFi router s třípasmovou WiFi 6 splňující 802.11a/b/g/n/ac/ax, rychlost min. 52800 Mb/s, tri-band (2,4 GHz 600 MB/s + 5 GHz 6000 MB/s ), porty: min. 1x GWAN, 4x GLAN, 1x USB 3.2, 6 ks externí anténa, šifrování WPA, WPA2, WPA-Enterprise, WPA2-Enterprise a WPA3, Dual-Band (2,4 + 5 GHz), DMZ, WPS, IPv6. |  | NE | [7 empty] | 6500 | 6500 |  | 0
Informace pro dodavatele: Pokud se dodavateli při zadávání jednotkových cen objeví text - "NEVYHOVUJE", znamená to překročení stanovené maximální nepřekročitelné nabídkové ceny, a to znamená nesplnění podmínek stanovených Zadavatelem. Pokud bude nabídka v této podobě podána Zadavateli, bude při posouzení vyřazena. | [14 empty] | CELKOVÁ MAXIMÁLNÍ CENA za celou VZ v Kč BEZ DPH | CELKOVÁ NABÍDKOVÁ CENA v Kč bez DPH
Zadavatel požaduje, aby vybraná zařízení splňovala požadavky na certifikaci Energy star (viz https://www.energystar.gov/products) nebo TCO Certified (viz https://tcocertified.com/product-finder/) * Pro elektronické displeje včetně televizorů, počítačové monitory a digitální informační displeje nutno doložit energetický štítek (příloha nabídky). | [14 empty] | 142890 | 0
V případě, že se dodavatel při předání zboží na některá uvedená tel. čísla nedovolá, bude v takovém případě volat tel. 377 631 320, 377 631 325.