## AVT
Příloha č. 2 Kupní smlouvy - technická specifikace Audiovizuální technika (II.) 016 - 2023
Vyplní se automaticky
Vyplní dodavatel
[5 empty] | [DOPLNÍ DODAVATEL] | [DOPLNÍ DODAVATEL] | [9 empty] | [DOPLNÍ DODAVATEL]
Položka | Název | Množství | Měrná jednotka [MJ] | Popis | Obchodní název + typ | Odkaz na splnění požadavku TCO Certified / Energy star * | Fakturace | Financováno z projektových finančních prostředků | Pokud financováno z projektových prostředků, pak DODAVATEL uvede NA FAKTURU: NÁZEV A ČÍSLO DOTAČNÍHO PROJEKTU | Obchodní podmínky NAD RÁMEC STANDARDNÍCH obchodních podmínek | Kontaktní osoba k převzetí zboží | Místo dodání | Termín dodání | Maximální cena za jednotlivé položky v Kč BEZ DPH | MAXIMÁLNÍ CENA za měrnou jednotku (MJ) v Kč bez DPH | NABÍDKOVÁ CENA za měrnou jednotku (MJ) v Kč bez DPH | NABÍDKOVÁ CENA CELKEM v Kč bez DPH | VYHOVUJE / NEVYHOVUJE | POZNÁMKA | CPV - výběr AUDIOVIZUÁLNÍ TECHNIKA
1 | Videokonferenční set | 1 | ks | Videokonferenční set skládající se z: profesionální robustní mobilní stojan s parametry: provedení pro LCD velikosti rozsahu min. 40" až min. 70", nastavení výšky obrazovky, naklápění obrazovky +6°/-9°, kolečka s aretací, skryté vedení kabeláže, VESA 100x100 až 600x400, nosnost min. 80 kg, součástí je držák na kameru, polička pro příslušenství, lištu na umístění reproduktorů smart OLED displej s parametry: velikost obrazovky min. 65", rozlišení min. 4K Ultra HD 3840 x 2160 px, podpora HDR 10+, min. 4x HDMI vstupy, min. 2x USB min. v. 2.0, min. 1x LAN, Bluetooth, digitální optický/digitální audio výstup, párování s mobilním zařízením, obnovovací frekvence panelu min. 100Hz, podpora USB nahrávání/přehrávání, PIP, světelný sensor, hlasové ovládání + ovládání gesty, přehrávání 360° videa, herní režim, vesa uchycení na držák výše, podpora DOLBY Vision IQ, hmotnost max. 25 kg. Třída energetické účinnosti v rozpětí A až G. ovládácí miniPC s parametry: procesor s výkonem minimálně 21 000 bodů podle Passmark CPU Mark na adrese http://www.cpubenchmark.net/high_end_cpus.html, paměť: min. 16GB DDR4 v jednom slotu, grafická karta s výkonem min. 1 300 bodů podle Passmark GPU na adrese https://www.videocardbenchmark.net/mid_range_gpus.html, pevný disk min. 1 TB NVME SSD + volná pozice pro druhý disk 2,5", Wifi 6 ax, bluetooth, min. 1x USB-C, min. 5x USB 3.2, min. 1x HDMI konektor, min. 2x DP, provedení OS - originální: Windows 10 Pro 64bit - OS Windows požadujeme z důvodu kompatibility s interními aplikacemi ZČU (Stag, Magion,...), max. hmotnost 1,45 kg, součástí je bezdrátová klávesnice a bezdrátová myš, záruka min. 3 let, servis NBD on site, odkaz na splnění požadavku TCO Certified / Energy star. konferenční PTZ kamera s parametry: motorické ovládání, podpora rozlišení - 4K, 1440p, 1080p, 900p, 720p a SD při 30 fps, 1080p, 720p při 30 fps a 60 fps, rozsah otáčení P&T min. +/- 90° , nahoru 50°, dolů 90°, zorné pole min. 90°, autofocus, min. 3 pozice předvoleb, funkce detekce obličeje s optimalizací záběru, funkce potlačení protisvětla a jasu bez ztmavení celého obrazu, bezpečnostní otvor Kensington min. 3 ks stolních mikrofonů s parametry: min. 4 všesměrové mikrofony v těle, snímání zvuku min. vzdálenost 4 m v průměru kolem mikrofonu, frekvenční rozsah min. rozsah 90 Hz–16 kHz, citlivost min. >-27 dB +/-1 dB, rozsah mikrofonu min. 48 kHz, funkce potlačení akustické ozvěny, potlačení okolního šumu, detektor hlasové aktivity, funkce řetězení mikrofonů za sebe až pro 7 mikrofonů, certifikace pro MS Teams, Zoom, Meet min. 2 ks reproduktor s parametry: integrovaný reproduktor určený k připojení k libovolné videokonferenční aplikaci, citlivost min. 95 dB +/-2 dB SPL, hlasitost min. 100 dB SPL při 7,5W připojení reproduktoru přes mini XLR, certifikace pro MS Teams, Zoom, Meet. Součástí dodávky systému je: obrazový a stolní rozbočovač na vzájemné pospojování komponent s ovládacím PC, dálkový RF ovladač + kabeláž a dále kompletní sestavení na místě, oživení systému, předvedení, zaškolení uživatelů. |  |  | Samostatná faktura | ANO | Národní plán obnovy pro oblast vysokých škol pro roky 2022–2024 Registrační číslo projektu: NPO_ZČU_MSMT-16584/2022 Specifický cíl A: Transformace formy a obsahu VŠ vzdělávání Specifický cíl A2: Rozvoj v oblasti distanční výuky, online výuky a blended learning | Záruka na zboží min. 36 měsíců. Včetně kompletního sestavení na místě, oživení systému, předvedení, zaškolení uživatelů. | Ing. Petr Pfauser, Tel.: 37763 6717 | Univerzitní 28, 301 00 Plzeň, Fakulta designu a umění Ladislava Sutnara - Děkanát, místnost LS 230 | do 30.9.2023 | 140000 | 140000 |  | 0 |  |  | 32322000-6 - Multimediální přístroje
Informace pro dodavatele: Pokud se dodavateli při zadávání jednotkových cen objeví text - "NEVYHOVUJE", znamená to překročení stanovené maximální nepřekročitelné nabídkové ceny, a to znamená nesplnění podmínek stanovených Zadavatelem. Pokud bude nabídka v této podobě podána Zadavateli, bude při posouzení vyřazena. | [14 empty] | CELKOVÁ MAXIMÁLNÍ CENA za celou VZ v Kč BEZ DPH | CELKOVÁ NABÍDKOVÁ CENA v Kč bez DPH
Zadavatel požaduje, aby vybraná zařízení splňovala požadavky na certifikaci TCO Certified (viz https://tcocertified.com/product-finder/) nebo programu Energy star (viz https://www.energystar.gov/products). * Pro elektronické displeje včetně televizorů, počítačové monitory a digitální informační displeje nutno doložit energetický štítek (příloha nabídky). | [14 empty] | 140000 | 0
V případě, že se dodavatel při předání zboží na některá uvedená tel. čísla nedovolá, bude v takovém případě volat tel. 377 631 320, 377 631 325.