## Výpočetní technika
Příloha č. 2 Kupní smlouvy - technická specifikace Výpočetní technika (III.) 058 - 2023
Vyplní se automaticky
Vyplní dodavatel
[5 empty] | [DOPLNÍ DODAVATEL] | [10 empty] | [DOPLNÍ DODAVATEL]
Položka | Název | Množství | Měrná jednotka [MJ] | Popis | Obchodní název + typ + délka záruky | Odkaz na splnění požadavku Energy star nebo TCO Certified, * | Fakturace | Financováno z projektových finančních prostředků | Pokud financováno z projektových prostředků, pak DODAVATEL uvede NA FAKTURU: NÁZEV A ČÍSLO DOTAČNÍHO PROJEKTU | Obchodní podmínky NAD RÁMEC STANDARDNÍCH obchodních podmínek | Kontaktní osoba k převzetí zboží | Místo dodání | Termín dodání (uveden v kalend. dnech od dojití výzvy Objednatele k plnění Smlouvy) | Maximální cena za jednotlivé položky v Kč BEZ DPH | MAXIMÁLNÍ CENA za měrnou jednotku (MJ) v Kč bez DPH | NABÍDKOVÁ CENA za měrnou jednotku (MJ) v Kč bez DPH | NABÍDKOVÁ CENA CELKEM v Kč bez DPH | VYHOVUJE / NEVYHOVUJE | POZNÁMKA | CPV - výběr VÝPOČETNÍ TECHNIKA
1 | Notebook 15,6" včetně brašny | 3 | ks | Požadovaná minimální konfigurace klíčových komponent: Originální operační systém Windows Profesional 64-bit (Windows 10 nebo vyšší) - Český jazyk - OS Windows požadujeme z důvodu kompatibility s interními aplikacemi ZČU (Stag, Magion,...). Procesor minimálně 6 jader, více než 11 600 bodů v CPU Benchmarku, Single Thread Rating: min. 3 400 bodů. Grafická karta více než 1 500 bodů v Videocard Benchmarku. Display: 15,6 " matný IPS displej, WLED podsvícení, Full HD rozlišení s rozlišením min. 1920 x 1080, kamera. Paměť RAM min. 8 GB , min. DDR4, možnost rozšíření na min. 64 GB. Wireless LAN. Úložiště: min. 512 GB SSD disk. Možnost Wifi a Bluetooth připojení. Čtečka paměťových karet. 1x USB-C 4 - podpora Thunderbolt 4 - podpora DisplayPort 1.4 - napájení notebooku, 3x USB 3.2 Gen 1, 1x kombinovaný konektor sluchátek/mikrofonu, 1x HDMI 2.0, 1x RJ-45 (LAN). Baterie minimálně 42 Watt-hour. Existence ovladačů použitého HW ve Windows 10. CZ Klávesnice s podsvícením a numerickou klávesnicí. Max. hmotnost 1,75 kg. Podpora prostřednictvím internetu musí umožňovat stahování ovladačů a manuálu z internetu adresně pro konkrétní zadaný typ (sériové číslo) zařízení. Existence ovladačů použitého HW ve Windows 10. Záruka na notebook min. 4 roky, servis NBD on site. Včetně kompatibilní brašny pro danou velikost notebooku: zip, přední kapsa na zip, odolná proti povětrnostním vlivům, přepravní řemínek: Ruční držadlo, popruh přes rameno, další přihrádky: dokumenty, tablet. |  |  | Samostatná faktura | ANO | Národní plán obnovy pro oblast vysokých škol pro roky 2022–2024 Registrační číslo projektu: NPO_ZČU_MSMT-16584/2022 Specifický cíl A: Transformace formy a obsahu VŠ vzdělávání Specifický cíl A2: Rozvoj v oblasti distanční výuky, online výuky a blended learning | Záruka na notebook min. 48 měsíců, servis NBD on site. | Ing. Eva Kozáková Krauzová, Tel.: 775 198 801 | Univerzitní 22, 301 00 Plzeň, Fakulta strojní - Děkanát, místnost UV 207 | 21 | 75000 | 25000 |  | 0 |  |  | 30213100-6 - Přenosné počítače
Informace pro dodavatele: Pokud se dodavateli při zadávání jednotkových cen objeví text - "NEVYHOVUJE", znamená to překročení stanovené maximální nepřekročitelné nabídkové ceny, a to znamená nesplnění podmínek stanovených Zadavatelem. Pokud bude nabídka v této podobě podána Zadavateli, bude při posouzení vyřazena. | [14 empty] | CELKOVÁ MAXIMÁLNÍ CENA za celou VZ v Kč BEZ DPH | CELKOVÁ NABÍDKOVÁ CENA v Kč bez DPH
Zadavatel požaduje, aby vybraná zařízení splňovala požadavky na certifikaci Energy star (viz https://www.energystar.gov/products) nebo TCO Certified (viz https://tcocertified.com/product-finder/) * Pro elektronické displeje včetně televizorů, počítačové monitory a digitální informační displeje nutno doložit energetický štítek (příloha nabídky). | [14 empty] | 75000 | 0
V případě, že se dodavatel při předání zboží na některá uvedená tel. čísla nedovolá, bude v takovém případě volat tel. 377 631 320, 377 631 325.