## Výpočetní technika
Příloha č. 2 Kupní smlouvy - technická specifikace Výpočetní technika (III.) 068 - 2023
Vyplní se automaticky
Vyplní dodavatel
[5 empty] | [DOPLNÍ DODAVATEL] | [10 empty] | [DOPLNÍ DODAVATEL]
Položka | Název | Množství | Měrná jednotka [MJ] | Popis | Obchodní název + typ + délka záruky | Odkaz na splnění požadavku Energy star nebo TCO Certified, * | Fakturace | Financováno z projektových finančních prostředků | Pokud financováno z projektových prostředků, pak ŘEŠITEL uvede: NÁZEV A ČÍSLO DOTAČNÍHO PROJEKTU | Obchodní podmínky NAD RÁMEC STANDARDNÍCH obchodních podmínek | Kontaktní osoba k převzetí zboží | Místo dodání | Termín dodání (uveden v kalend. dnech od dojití výzvy Objednatele k plnění Smlouvy) | Maximální cena za jednotlivé položky v Kč BEZ DPH | MAXIMÁLNÍ CENA za měrnou jednotku (MJ) v Kč bez DPH | NABÍDKOVÁ CENA za měrnou jednotku (MJ) v Kč bez DPH | NABÍDKOVÁ CENA CELKEM v Kč bez DPH | VYHOVUJE / NEVYHOVUJE | POZNÁMKA | CPV - výběr VÝPOČETNÍ TECHNIKA
1 | Výkonný herní notebook min. 16" včetně příslušenství | 2 | ks | Procesor s výkonem minimálně 32 500 bodů podle Passmark CPU Mark na adrese http://www.cpubenchmark.net/high_end_cpus.html. Paměť min. 16GB DDR5. Dedikovaná grafická karta s paměti min. 12GB s výkonem min. 35 000 bodů dle Videocard Benchmarks na adrese https://www.videocardbenchmark.net/high_end_gpus.html. Webkamera min. 720px. Integrovaný mikrofon, podsvícená klávesnice, TPM 2.0. Baterie s prodlouženou dobou výdrže. Pevný disk min. 512 GB NVME SSD s možností osazení druhého SSD disku. Display: antireflexní min. 16" LED s rozlišením min. 1920 x 1080 px, min. 165 Hz, min. 250Nits, pokrytí srgb 100%. Minimálně: Wifi min. 5 a/b/g/n/ac/ax, Bluetooth min. v5.2, min. 1x Rj45. Minimálně: 1x HDMI, 1x USB-C , 1x thunderbolt, 2x USB 3.2/3.1, 1x jack 3,5. Operační systém originální: Windows 11 Home - OS Windows požadujeme z důvodu kompatibility s interními aplikacemi ZČU (Stag, Magion,...). Max. hmotnost notebooku 2,5 kg. Kovové šasi. Vr ready. Preferujeme šedou barvu. Záruka min. 24 měsíců. Součástí je dále přenosná taška uzavírání na zip, vnitřní kapsy, unisex, materiál polyester, preferujeme černou barvu. |  |  | Společná faktura | NE |  |  | Ing. Petr Pfauser, Tel.: 37763 6717 | Univerzitní 28, 301 00 Plzeň, Fakulta designu a umění Ladislava Sutnara - Děkanát, místnost LS 230 | 21 | 102000 | 51000 |  | 0 |  |  | 30213100-6 - Přenosné počítače
2 | Přídavná grafická karta v externím boxu | 1 | ks | Dedikovaná grafická karta s pamětí min. 8GB s výkonem min. 22 000 bodů dle Videocard Benchmarks na adrese https://www.videocardbenchmark.net/high_end_gpus.html Včetně externího boxu s parametry: - materál boxu hliník, - napájení 2x 8pin pro graf. kartu, - napájení boxu min. 650W, - min. 2x Thunderbolt 3 port, - 1x x16 PCIe slot plná délka - přenos přes Thunderbolt rychlostí 3 až 40Gbps , - podpora Win 10 a novější. |  | NE | [7 empty] | 21000 | 21000 |  | 0 |  | k již zakoupenému ntb | 30230000-0 - Zařízení související s počítači
Informace pro dodavatele: Pokud se dodavateli při zadávání jednotkových cen objeví text - "NEVYHOVUJE", znamená to překročení stanovené maximální nepřekročitelné nabídkové ceny, a to znamená nesplnění podmínek stanovených Zadavatelem. Pokud bude nabídka v této podobě podána Zadavateli, bude při posouzení vyřazena. | [14 empty] | CELKOVÁ MAXIMÁLNÍ CENA za celou VZ v Kč BEZ DPH | CELKOVÁ NABÍDKOVÁ CENA v Kč bez DPH
Zadavatel požaduje, aby vybraná zařízení splňovala požadavky na certifikaci Energy star (viz https://www.energystar.gov/products) nebo TCO Certified (viz https://tcocertified.com/product-finder/) * Pro elektronické displeje včetně televizorů, počítačové monitory a digitální informační displeje nutno doložit energetický štítek (příloha nabídky). | [14 empty] | 123000 | 0
V případě, že se dodavatel při předání zboží na některá uvedená tel. čísla nedovolá, bude v takovém případě volat tel. 377 631 320, 377 631 325.