## Výpočetní technika
Příloha č. 2 Kupní smlouvy - technická specifikace Výpočetní technika (III.) 056 - 2023
Vyplní se automaticky
Vyplní dodavatel
[5 empty] | [DOPLNÍ DODAVATEL] | [10 empty] | [DOPLNÍ DODAVATEL]
Položka | Název | Množství | Měrná jednotka [MJ] | Popis | Obchodní název + typ + délka záruky | Odkaz na splnění požadavku Energy star nebo TCO Certified, * | Fakturace | Financováno z projektových finančních prostředků | Pokud financováno z projektových prostředků, pak ŘEŠITEL uvede: NÁZEV A ČÍSLO DOTAČNÍHO PROJEKTU | Obchodní podmínky NAD RÁMEC STANDARDNÍCH obchodních podmínek | Kontaktní osoba k převzetí zboží | Místo dodání | Termín dodání (uveden v kalend. dnech od dojití výzvy Objednatele k plnění Smlouvy) | Maximální cena za jednotlivé položky v Kč BEZ DPH | MAXIMÁLNÍ CENA za měrnou jednotku (MJ) v Kč bez DPH | NABÍDKOVÁ CENA za měrnou jednotku (MJ) v Kč bez DPH | NABÍDKOVÁ CENA CELKEM v Kč bez DPH | VYHOVUJE / NEVYHOVUJE | POZNÁMKA | CPV - výběr VÝPOČETNÍ TECHNIKA
1 | Adaptér USB 3.0 | 3 | ks | Síťový adaptér USB, délka min. 15 cm. Konektory: USB 3.0, Ethernet RJ45. Rychlý Ethernet. Hliníkové pouzdro. LED diody - informující o správném zapojení. | i-tec USB 3.0 Metal Gigabit Ethernet Adapter (U3METALGLAN) záruka 24 měsíců | NE | Samostatná faktura | NE |  |  | Ivana Jílková, Tel.: 737 574 516, 37763 1085 | Univerzitní 22, 301 00 Plzeň, budova Fakulty strojní - Projektové centrum, místnost UF 215 | 21 | 750 | 250 | 250 | 750 | VYHOVUJE |  | 30237000-9 - Součásti, příslušenství a doplňky pro počítače
2 | Bezdrátová myš | 2 | ks | Min. 3 tlačítka, napájení: 1x AA baterie. | Eternico Wireless 2.4 GHz Basic Mouse MS100 černá (AET-MS100SB) záruka 24 měsíců | NE | [7 empty] | 340 | 170 | 140 | 280 | VYHOVUJE |  | 30237410-6 - Počítačová myš
3 | Monitor LCD 24" | 1 | ks | Velikost úhlopříčky 24", rozlišení min. WUXGA (1920x1200). Rozhraní DVI nebo displayport, USB hub. Jas min. 300 cd/m2. Typ panelu IPS. Displayport kabel musí byt součástí dodávky. Záruka min. 36 měsíců. | 24" Dell P2423 Professional ( 210-BDFS) záruka 36 měsíců | https://www.delltechnologies.com/asset/cs-cz/products/electronics-and-accessories/technical-support/dell-24-monitor-p2423-datasheet.pdf |  |  |  | Záruka na zboží min. 36 měsíců. |  |  |  | 6500 | 6500 | 3942 | 3942 | VYHOVUJE |  | 30231310-3 - Ploché monitory
4 | Notebook 15,6" | 1 | ks | Provedení notebooku klasické. Výkon procesoru v Passmark CPU více než 13 500 bodů (platné ke dni 17.2.2023), minimálně 4 jádra. Operační paměť minimálně 16 GB. SSD disk o kapacitě minimálně 500 GB. Integrovaná wifi karta. Display min. Full HD 15,6" s rozlišením 1920 x 1080, provedení matné. Webkamera a mikrofon. Síťová karta 1 Gb/s Ethernet s podporou PXE. Konektor RJ-45 integerovaný přímo na těle NTB. Mminimálně 3x USB port. Originální operační systém Windows 64-bit (Windows 10 nebo vyšší) - OS Windows požadujeme z důvodu kompatibility s interními aplikacemi ZČU (Stag, Magion,...). Existence ovladačů použitého HW ve Windows 10 a vyšší verze Windows. Kovový nebo kompozitní vnitřní rám. CZ Klávesnice s podsvícením nebo alternativním způsobem zlepšení viditelnosti ve tmě. Klávesnice s numerickou klávesnicí musí být odolná proti polití. Notebook musí obsahovat digitální grafický výstup. Podpora prostřednictvím internetu musí umožňovat stahování ovladačů a manuálu z internetu adresně pro konkrétní zadaný typ (sériové číslo) zařízení. Záruka na zboží min. 36 měsíců, servis NBD on site. | HP ProBook 450 G10, klasický notebook, Core i5-1340P 12jader, 16GB (1x16GB) DDR4 3200, 512GB PCIe NVMe Value Solid State Drive, Intel AX211 Wi-Fi 6E 160 MHz +Bluetooth 5.3 , 15.6 inch FHD (1920x1080) Anti-Glare LED UWVA 250 nits antireflexní, Dual AryMic HD USB2 WFOV Integrated Camera, konektor RJ-45 na těle stroje, 2x USB 3.2, 2x USB-C, OS Windows 11 Home 64 Plus, existence ovladačů použitého HW ve Windows 11, kovový rám, CZ klávesnice Clickpad Backlit with numeric keypad spill-resistant podsvícená, notebook má na sobě HDMI konektor, podpora přes internet umožní stahování manuálu a ovladačů adresně pro konkrétní typ zařízení, záruka 36 měsíců NBD on-site | https://www8.hp.com/h20195/v2/GetDocument.aspx?docname=c08488524 |  |  |  | Záruka na zboží min. 36 měsíců, servis NBD on site. |  |  |  | 26000 | 26000 | 17709 | 17709 | VYHOVUJE |  | 30213100-6 - Přenosné počítače
5 | Externí disk | 3 | ks | Externí disk M.2 s připojením USB-C, typ SSD. Rozhraní USB 3.2 Gen 2 (USB 3.1). Rychlost čtení min. 1050 MB/s. Rychlost zápisu min. 1000 MB/s. Kapacita úložiště min. 512 GB. Kapacita disku min. 500 GB. Součástí balení je kabel. Barva: ve světlém provedení. Materiál: plast, hliník. | ASOME Elite Portable 512GB - stříbrná (9771473966940) záruka 24 měsíců | NE | [7 empty] | 4680 | 1560 | 1560 | 4680 | VYHOVUJE |  | 30233132-5 - Diskové jednotky
6 | Bezdrátová ergonomická myš | 3 | ks | Myš vertikální, bezdrátová, optická, citlivost min. 1600 DPI, min. 6 tlačítek, USB a bezdrátový USB přijímač, barva černá. | Eternico Rechargeable Vertical Mouse MV400 černá (AET-MVS400B) záruka 24 měsíců | NE | [7 empty] | 1260 | 420 | 420 | 1260 | VYHOVUJE |  | 30237410-6 - Počítačová myš
7 | Kabel Display port | 5 | ks | Datový kabel k monitoru typu Display port, zlacené konektory, délka 1,5 - 2 m. | PremiumCord DisplayPort 1.4 přípojný kabel M/M, zlacené konektory, 1,5m (kport8-015) záruka 24 měsíců | NE | Samostatná faktura | NE |  |  | Ing. Jiří Basl, Ph.D., Tel.: 37763 4249, 603 216 039 | Univerzitní 26, 301 00 Plzeň, Fakulta elektrotechnická - Katedra elektroniky a informačních technologií, místnost EK 502 | 14 | 750 | 150 | 146 | 730 | VYHOVUJE |  | 30237000-9 - Součásti, příslušenství a doplňky pro počítače
Informace pro dodavatele: Pokud se dodavateli při zadávání jednotkových cen objeví text - "NEVYHOVUJE", znamená to překročení stanovené maximální nepřekročitelné nabídkové ceny, a to znamená nesplnění podmínek stanovených Zadavatelem. Pokud bude nabídka v této podobě podána Zadavateli, bude při posouzení vyřazena. | [14 empty] | CELKOVÁ MAXIMÁLNÍ CENA za celou VZ v Kč BEZ DPH | CELKOVÁ NABÍDKOVÁ CENA v Kč bez DPH
Zadavatel požaduje, aby vybraná zařízení splňovala požadavky na certifikaci Energy star (viz https://www.energystar.gov/products) nebo TCO Certified (viz https://tcocertified.com/product-finder/) * Pro elektronické displeje včetně televizorů, počítačové monitory a digitální informační displeje nutno doložit energetický štítek (příloha nabídky). | [14 empty] | 40280 | 29351
V případě, že se dodavatel při předání zboží na některá uvedená tel. čísla nedovolá, bude v takovém případě volat tel. 377 631 320, 377 631 325.