## Výpočetní technika
Příloha č. 2 Kupní smlouvy - technická specifikace Výpočetní technika (III.) 067 - 2023
Vyplní se automaticky
Vyplní dodavatel
[5 empty] | [DOPLNÍ DODAVATEL] | [10 empty] | [DOPLNÍ DODAVATEL]
Položka | Název | Množství | Měrná jednotka [MJ] | Popis | Obchodní název + typ + délka záruky | Odkaz na splnění požadavku Energy star nebo TCO Certified, * | Fakturace | Financováno z projektových finančních prostředků | Pokud financováno z projektových prostředků, pak DODAVATEL uvede NA FAKTURU: NÁZEV A ČÍSLO DOTAČNÍHO PROJEKTU | Obchodní podmínky NAD RÁMEC STANDARDNÍCH obchodních podmínek | Kontaktní osoba k převzetí zboží | Místo dodání | Termín dodání (uveden v kalend. dnech od dojití výzvy Objednatele k plnění Smlouvy) | Maximální cena za jednotlivé položky v Kč BEZ DPH | MAXIMÁLNÍ CENA za měrnou jednotku (MJ) v Kč bez DPH | NABÍDKOVÁ CENA za měrnou jednotku (MJ) v Kč bez DPH | NABÍDKOVÁ CENA CELKEM v Kč bez DPH | VYHOVUJE / NEVYHOVUJE | POZNÁMKA | CPV - výběr VÝPOČETNÍ TECHNIKA
1 | Jednodeskový počítač | 1 | sada | Jednodeskový počítač s min. 8 GB RAM. Min. čtyřjádrový procesor s min. 650 body v PassMark testu. Napájení 5V. WiFI 2,5 GHz a 5 GHz b/g/n/ac, Bluetooth min. 5.0. Min.: 2x USB 3.0 porty a 2x USB 2.0 porty, 2x micro HDMI porty (podpora 4Kp60). Podpora H.265, H.264, OpenGL ES. |  | NE | Samostatná faktura | ANO | PRVA-23-030 |  | Michaela Vacková, Tel.: 37763 8103 | Univerzitní 22, 301 00 Plzeň, Fakulta strojní - Katedra energetických strojů a zařízení, 7. patro - místnost UK 709 | 42 | 6500 | 6500 |  | 0 |  |  | 30236000-2 - Různé počítačové vybavení
2 | Jednodeskový počítač | 1 | ks | Paměť Flash min. 256 kB. SRAM min. 8 kB. EEPROM min. 4kB. Provozní napětí 5V. 16 analogové vstupy. 54x digitální vstupně-výstupní kolíky, 4x UART, 1x USB, 1x patice ICSP. |  | NE | [6 empty] | 21 | 1500 | 1500 |  | 0
3 | Display 11,6" | 1 | ks | 11,6" LCD displej, typ IPS, rozlišení min. 1920x1080, dotykový, min. 10 dotykových bodů, kapacitní, Hi-FI reproduktor, zvukový výstup 3,5 mm jack. Šířka max. 285 mm, výška max. 183 mm, tloušťka max. 30 mm. |  | NE | [7 empty] | 4500 | 4500 |  | 0
4 | Paměťová karta SDXC | 1 | ks | Paměťová karta SDXC, kapacita min. 256 GB, čtení min. 180 MB/s, zápis min. 120 MB/s, Class 10, UHS-I, U3, V30. |  | NE | Samostatná faktura | NE |  |  | Ing. Tomáš Řeřicha, Ph.D., Tel.: 737 488 958, 37763 4534 | Univerzitní 26, 301 00 Plzeň, Fakulta elektrotechnická - Katedra materiálů a technologií, místnost EK 415 | 30 | 1300 | 1300 |  | 0 |  |  | 30237200-1 - Počítačová příslušenství
5 | Paměťová karta CFExpress | 1 | ks | Paměťová karta CFExpress, kapacita min. 128 GB, čtení min. 1600 MB/s, zápis min. 1100 MB/s. |  | NE | [7 empty] | 3500 | 3500 |  | 0
6 | Paměťová karta micro SDXC | 2 | ks | Paměťová karta micro SDXC, kapacita min. 512 GB, čtení min. 120 MB/s, Class 10, UHS-I, garantovaná rychlost zápisu V30. |  | NE | [7 empty] | 2400 | 1200 |  | 0
7 | Vertikální myš | 1 | ks | Vertikální myš bezdrátová, optická, citlivost min. 4000 DPI, min. 4 tlačítka, možnost uživatelské změny DPI. Konektivita: bluetooth a bezdrátový USB přijímač. Barva se preferuje černá. |  | NE | [7 empty] | 1800 | 1800 |  | 0
8 | Záložní zdroj | 1 | ks | Záložní doba při 100% zátěži min. 2 min, záložní doba při 50% zátěži min. 9 min, skutečný výkon min. 500W, české zásuvky, ochrana datové sítě (RJ-45), ochrana USB, hmotnost do 5 kg, černá barva. |  | NE | [7 empty] | 3000 | 3000 |  | 0
9 | DisplayPort propojovací kabel | 5 | ks | Propojovací kabel DisplayPort (M) na DisplayPort (M), stíněný, délka min. 1 m, černý. |  | NE | [7 empty] | 1000 | 200 |  | 0
10 | Flash disk | 3 | ks | Kapacita úložiště min. 256GB. Konektivita USB 3.0. Odolná konstrukce, pogumovaná. Přenosová rychlost zápisu min. 150 MB/s, rychlost čtení min. 300 MB/s. |  | NE | Samostatná faktura | NE |  |  | Bc. Petra Bláhová, Tel.: 735 713 952, 37763 9213 | Technická 8, 301 00 Plzeň, Fakulta aplikovaných věd - Katedra geomatiky, místnost UN 640 | 14 | 3750 | 1250 |  | 0 |  |  | 30233180-6 - Archivační zařízení flash paměť
Informace pro dodavatele: Pokud se dodavateli při zadávání jednotkových cen objeví text - "NEVYHOVUJE", znamená to překročení stanovené maximální nepřekročitelné nabídkové ceny, a to znamená nesplnění podmínek stanovených Zadavatelem. Pokud bude nabídka v této podobě podána Zadavateli, bude při posouzení vyřazena. | [14 empty] | CELKOVÁ MAXIMÁLNÍ CENA za celou VZ v Kč BEZ DPH | CELKOVÁ NABÍDKOVÁ CENA v Kč bez DPH
[15 empty] | 29250 | 0
V případě, že se dodavatel při předání zboží na některá uvedená tel. čísla nedovolá, bude v takovém případě volat tel. 377 631 320, 377 631 325.