## Výpočetní technika
Příloha č. 2 Kupní smlouvy - technická specifikace Výpočetní technika (III.) 069 - 2023
Vyplní se automaticky
Vyplní dodavatel
[5 empty] | [DOPLNÍ DODAVATEL] | [10 empty] | [DOPLNÍ DODAVATEL]
Položka | Název | Množství | Měrná jednotka [MJ] | Popis | Obchodní název + typ + délka záruky | Odkaz na splnění požadavku Energy star nebo TCO Certified, * | Fakturace | Financováno z projektových finančních prostředků | Pokud financováno z projektových prostředků, pak ŘEŠITEL uvede: NÁZEV A ČÍSLO DOTAČNÍHO PROJEKTU | Obchodní podmínky NAD RÁMEC STANDARDNÍCH obchodních podmínek | Kontaktní osoba k převzetí zboží | Místo dodání | Termín dodání (uveden v kalend. dnech od dojití výzvy Objednatele k plnění Smlouvy) | Maximální cena za jednotlivé položky v Kč BEZ DPH | MAXIMÁLNÍ CENA za měrnou jednotku (MJ) v Kč bez DPH | NABÍDKOVÁ CENA za měrnou jednotku (MJ) v Kč bez DPH | NABÍDKOVÁ CENA CELKEM v Kč bez DPH | VYHOVUJE / NEVYHOVUJE | POZNÁMKA | CPV - výběr VÝPOČETNÍ TECHNIKA
1 | Počítač včetně klávesnice a myši | 1 | ks | Výkon procesoru v Passmark CPU více než 25 800 bodů (platné ke dni 12. 6. 2023), minimálně 10 jader. Operační paměť typu DDR4 minimálně 16 GB. Grafická karta integrovaná v CPU. SSD disk o kapacitě minimálně 512 GB. Minimálně 8 USB portů, z toho minimálně 4 USB 3.0 porty. Podpora bootování z USB. Síťová karta 1 Gb/s Ethernet s podporou PXE. Grafický výstup DVI nebo Displayport. CZ klávesnice. Optická myš 3tl./kolečko. Operační systém Windows 64-bit (Windows 10 nebo vyšší, upřednostňujeme originální SW. V případě second-hand-sw musí být splněny tyto podmínky: Přenositelná licence, SW byl uveden na trhu EU, musí jít o trvalou licenci, placenou licenci a vyžadujeme potvrzení o odinstalaci všech předchozích uživatelů licence). OS Windows požadujeme z důvodu kompatibility s interními aplikacemi ZČU (Stag, Magion,...). Existence ovladačů použitého HW ve Windows 10 a vyšší verze Windows. Existence ovladačů použitého HW v jádře Linuxu. Podpora prostřednictvím internetu musí umožňovat stahování ovladačů a manuálu z internetu adresně pro konkrétní zadaný typ (sériové číslo) zařízení. Skříň nesmí být plombovaná a musí umožňovat beznástrojové otevření. Velikost počítačové skříně - Mini Tower. Záruka na zboží min. 36 měsíců, servis NBD on site. |  |  | Společná faktura | NE |  | Záruka na zboží min. 36 měsíců, servis NBD on site. | Bc. Martin Šafránek, Tel.: 37763 4792 | Teslova 9, 301 00 Plzeň, Nové technologie – výzkumné centrum (NTC) - Správa výzkumného centra, místnost TF 102 | 21 | 17500 | 17500 |  | 0 |  |  | 30213300-8 - Stolní počítač
2 | Monitor LCD 34" 21:9 | 1 | ks | Velikost úhlopříčky 34", rozlišení min. Ultra Wide QHD (3440 × 1440 px), rozhraní HDMI a displayport, jas min. 300 cd/m2, typ panelu VA. Displayport a HDMI kabel musí byt součástí dodávky. Záruka min. 3 roky. Třída energetické účinnosti v rozpětí A až G. | [5 empty] | Záruka na zboží min. 36 měsíců. |  |  |  | 6500 | 6500 |  | 0 |  |  | 30231310-3 - Ploché monitory
3 | Monitor LCD 32" 16:9 | 1 | ks | Velikost úhlopříčky 32", rozlišení min. Full HD ( 1920 × 1080 px), rozhraní displayport nebo HDMI, jas min. 250 cd/m2, typ panelu IPS. Displayport a HDMI kabel musí byt součástí dodávky. Záruka min. 3 roky. Třída energetické účinnosti v rozpětí A až G. | [9 empty] | 4200 | 4200 |  | 0
Informace pro dodavatele: Pokud se dodavateli při zadávání jednotkových cen objeví text - "NEVYHOVUJE", znamená to překročení stanovené maximální nepřekročitelné nabídkové ceny, a to znamená nesplnění podmínek stanovených Zadavatelem. Pokud bude nabídka v této podobě podána Zadavateli, bude při posouzení vyřazena. | [14 empty] | CELKOVÁ MAXIMÁLNÍ CENA za celou VZ v Kč BEZ DPH | CELKOVÁ NABÍDKOVÁ CENA v Kč bez DPH
Zadavatel požaduje, aby vybraná zařízení splňovala požadavky na certifikaci Energy star (viz https://www.energystar.gov/products) nebo TCO Certified (viz https://tcocertified.com/product-finder/) * Pro elektronické displeje včetně televizorů, počítačové monitory a digitální informační displeje nutno doložit energetický štítek (příloha nabídky). | [14 empty] | 28200 | 0
V případě, že se dodavatel při předání zboží na některá uvedená tel. čísla nedovolá, bude v takovém případě volat tel. 377 631 320, 377 631 325.