## AVT
Příloha č. 2 Kupní smlouvy - technická specifikace Audiovizuální technika (II.) 017 - 2023
Vyplní se automaticky
Vyplní dodavatel
[5 empty] | [DOPLNÍ DODAVATEL] | [DOPLNÍ DODAVATEL] | [9 empty] | [DOPLNÍ DODAVATEL]
Položka | Název | Množství | Měrná jednotka [MJ] | Popis | Obchodní název + typ | Odkaz na splnění požadavku TCO Certified / Energy star * | Fakturace | Financováno z projektových finančních prostředků | Pokud financováno z projektových prostředků, pak ŘEŠITEL uvede: NÁZEV A ČÍSLO DOTAČNÍHO PROJEKTU | Obchodní podmínky NAD RÁMEC STANDARDNÍCH obchodních podmínek | Kontaktní osoba k převzetí zboží | Místo dodání | Termín dodání (uveden v kalend. dnech od dojití výzvy Objednatele k plnění Smlouvy) | Maximální cena za jednotlivé položky v Kč BEZ DPH | MAXIMÁLNÍ CENA za měrnou jednotku (MJ) v Kč bez DPH | NABÍDKOVÁ CENA za měrnou jednotku (MJ) v Kč bez DPH | NABÍDKOVÁ CENA CELKEM v Kč bez DPH | VYHOVUJE / NEVYHOVUJE | POZNÁMKA | CPV - výběr AUDIOVIZUÁLNÍ TECHNIKA
1 | Mobilní LED obrazovka | 1 | sada | Předmětem zadání je mobilní LED obrazovka pro vnitřní použití v přepravních boxech (flight case) - max. ve dvou přepravních boxech. Obrazovka se bude sestavovat z 15 modulů / kabinetů v rozměrech 576 mm x 576 mm. Minimální rozlišení modulu / kabinetu je 160 pixelů x 160 pixelů. Součástí dodávky jsou 3 kontroléry s vestavěným přehrávačem obsahů a možností připojit další zdroj signálu přes HDMI vstup. Součástí je veškerá kabeláž datová a napájecí pro připojení k 230V. Součástí jsou dále stojanové nohy: minimálně 6 ks o výšce 170 cm pro setavení modulů / klabinetů do sloupce až 4 ks modulů / kabinetů. Součástí je veškerý spojovací materiál k bezpečnému sestavení obrazovky /vek. Nastavování parametrů obrazovek bude přes USB, WiFi nebo LAN (SW na PC a mobilní telefon). Záruka: min. 2 roky, moduly / kabinety musí mít rychleodnímatelné části, k okamžitému servisu a možnost objednání náhradních dílů od dodavatele po dobu záruky i po ní, včetně základních komponentů / náhradních dílů. Včetně zaškolení obsluhy. |  | NE | Samostatná faktura | NE |  | Záruka na zboží min. 2 roky, moduly / kabinety musí mít rychleodnímatelné části, k okamžitému servisu a možnost objednání náhradních dílů od dodavatele po dobu záruky i po ní, včetně základních komponentů / náhradních dílů Včetně zaškolení obsluhy. | Ing. Bedřich Bednář, Ph.D., Tel.: 731 603 368 | Univerzitní 2795/26, 301 00 Plzeň, Fakulta elektrotechnická - Katedra výkonové elektroniky a strojů, místnost EK 209 | 45 | 165000 | 165000 |  | 0 |  |  | 32351200-0 - Obrazovky
Informace pro dodavatele: Pokud se dodavateli při zadávání jednotkových cen objeví text - "NEVYHOVUJE", znamená to překročení stanovené maximální nepřekročitelné nabídkové ceny, a to znamená nesplnění podmínek stanovených Zadavatelem. Pokud bude nabídka v této podobě podána Zadavateli, bude při posouzení vyřazena. | [14 empty] | CELKOVÁ MAXIMÁLNÍ CENA za celou VZ v Kč BEZ DPH | CELKOVÁ NABÍDKOVÁ CENA v Kč bez DPH
[15 empty] | 165000 | 0
V případě, že se dodavatel při předání zboží na některá uvedená tel. čísla nedovolá, bude v takovém případě volat tel. 377 631 320, 377 631 325.