## Laboratorní a měř. technika
Příloha č. 2 Kupní smlouvy - technická specifikace Laboratorní a měřící technika (III.) 017 - 2023
Vyplní se automaticky
Vyplní dodavatel
[5 empty] | [DOPLNÍ DODAVATEL] | [9 empty] | [DOPLNÍ DODAVATEL]
Položka | Název | Množství | Měrná jednotka [MJ] | Popis | Obchodní název + typ | Fakturace | Financováno z projektových finančních prostředků | Pokud financováno z projektových prostředků, pak ŘEŠITEL uvede: NÁZEV A ČÍSLO DOTAČNÍHO PROJEKTU | Obchodní podmínky NAD RÁMEC STANDARDNÍCH obchodních podmínek | Kontaktní osoba k převzetí zboží | Místo dodání | Termín dodání (uveden v kalend. dnech od dojití výzvy Objednatele k plnění Smlouvy) | Maximální cena za jednotlivé položky v Kč BEZ DPH | MAXIMÁLNÍ CENA za měrnou jednotku (MJ) v Kč bez DPH | NABÍDKOVÁ CENA za měrnou jednotku (MJ) v Kč bez DPH | NABÍDKOVÁ CENA CELKEM v Kč bez DPH | VYHOVUJE / NEVYHOVUJE | POZNÁMKA | CPV - výběr LABORATORNÍ A MĚŘÍCÍ TECHNIKA
1 | 3D mikroskop ALL-IN-ONE | 1 | ks | 3D mikroskop ALL-IN-ONE Možnost přepnutí do 3D pohledu. Mikroskop: - Zvětšení min. 180x - Pracovní základna (místo pro umístění vzorku) rozměr min. 350 x 220 mm Pozorovací vzdálenosti: v režimu 3D: při max. zvětšení: 5 cm; při min. zvětšení: 15 cm v klasickém 2D režimu: při max. zvětšení: 10 cm; při min. zvětšení: 27 cm FHD kamera: - Výstup HDMI a VGA - Rozlišení snímače min. fullHD (1920(H) × 1080(V)) - USB výstup pro ukládání na flash disk - Automatické vyvážení bílé Monitor: - Barevný LCD min. 10" - Včetně držáku pro tento monitor Kruhová LED lampa s bílým světlem. Dodávka včetně obslužného softwaru. - Obslužný software umožňuje vlastní kalibraci měřítka, nastavení uživatelských linek, režim pravítka - Možnost kreslení a přidání geometrických obrazců do snímaného obrazu - Alespoň základní korekce obrazu. Dodávka všech komponent jako kompaktní celek (monitor, mikroskop, FHD kamera, nosná tyč, podstavec, osvětlení, napájecí adaptéry, potřebná kabeláž). |  | Samostatná faktura | NE |  |  | Ing. Tomáš Řeřicha, Ph.D., Tel.: 737 488 958, 37763 4534 | Univerzitní 26, 301 00 Plzeň, Fakulta elektrotechnická - Katedra materiálů a technologií, místnost EK 414 | 60 dní | 45000 | 45000 |  | 0 |  |  | 38000000-5 - Laboratorní, optické a přesné přístroje a zařízení (mimo skel)
Informace pro dodavatele: Pokud se dodavateli při zadávání jednotkových cen objeví text - "NEVYHOVUJE", znamená to překročení stanovené maximální nepřekročitelné nabídkové ceny, a to znamená nesplnění podmínek stanovených Zadavatelem. Pokud bude nabídka v této podobě podána Zadavateli, bude při posouzení vyřazena. | [13 empty] | CELKOVÁ MAXIMÁLNÍ CENA za celou VZ v Kč BEZ DPH | CELKOVÁ NABÍDKOVÁ CENA v Kč bez DPH
V případě, že se dodavatel při předání zboží na některá uvedená tel. čísla nedovolá, bude v takovém případě volat tel. 377 631 320, 377 631 325. | [13 empty] | 45000 | 0