## Výpočetní technika
Příloha č. 2 Kupní smlouvy - technická specifikace Výpočetní technika (III.) 077 - 2023
Vyplní se automaticky
Vyplní dodavatel
[5 empty] | [DOPLNÍ DODAVATEL] | [10 empty] | [DOPLNÍ DODAVATEL]
Položka | Název | Množství | Měrná jednotka [MJ] | Popis | Obchodní název + typ + délka záruky | Odkaz na splnění požadavku Energy star nebo TCO Certified, * | Fakturace | Financováno z projektových finančních prostředků | Pokud financováno z projektových prostředků, pak ŘEŠITEL uvede: NÁZEV A ČÍSLO DOTAČNÍHO PROJEKTU | Obchodní podmínky NAD RÁMEC STANDARDNÍCH obchodních podmínek | Kontaktní osoba k převzetí zboží | Místo dodání | Termín dodání (uveden v kalend. dnech od dojití výzvy Objednatele k plnění Smlouvy) | Maximální cena za jednotlivé položky v Kč BEZ DPH | MAXIMÁLNÍ CENA za měrnou jednotku (MJ) v Kč bez DPH | NABÍDKOVÁ CENA za měrnou jednotku (MJ) v Kč bez DPH | NABÍDKOVÁ CENA CELKEM v Kč bez DPH | VYHOVUJE / NEVYHOVUJE | POZNÁMKA | CPV - výběr VÝPOČETNÍ TECHNIKA
1 | PC sestava včetně klávesnice a myši | 24 | ks | Pracovní stanice typu PC. Výkon procesoru v Passmark CPU více než 31 000 bodů, min. 12 jader, max. 180W TDP. Operační paměť min. 32 GB DDR5 4800 MHz. Grafická karta integrovaná. SSD min. 1TB M.2 PCIe a min. 1TB HDD SATA 3,5'' 7200 rpm. Skříň formátu Tower, možnost rozšíření přídavnými kartami PCI-E. Síť RJ45. Porty min.: 1x USBC, 4x USB 3.2 Gen2, 3x USB 3.2 Gen1. Audio I/O. Originální operační systém Windows 10 nebo novější, stačí ve verzi Home - OS Windows požadujeme z důvodu kompatibility s interními aplikacemi ZČU (Stag, Magion,...). Drátová (USB) klávesnice CZ a optická myš součástí dodávky. Podpora prostřednictvím internetu umožňuje stahování ovladačů a manuálu z internetu adresně pro konkrétní zadaný typ (sériové číslo) zařízení. Záruka min. 60 měsíců, servis NBD on site. |  |  | Společná faktura | NE |  | Záruka na zboží min. 60 měsíců, servis NBD on site. | Ing. Jiří Basl, Ph.D., Tel.: 37763 4249, 603 216 039 | Univerzitní 26, 301 00 Plzeň, Fakulta elektrotechnická - Katedra výkonové elektroniky a strojů, místnost EK 502 | 30 | 484968 | 20207 |  | 0 |  |  | 30213000-5 - Osobní počítače
2 | Monitor 34'' | 24 | ks | Monitor o úhlopříčce 34'' ultrawide QHD. Nativní rozlišení min. 3440 × 1440. Poměr stran 21 : 9. Typ panelu: VA. Doba odezvy max. 1 ms. Frekvence min. 60Hz. Jas min. 300 cd/m2. Kontrast min. 4000 : 1. Rovná konstrukce. Rozhraní: Display a HDMI, sluchátkový výstup, USB hub (4x USB-A + 1x USB-C). Reproduktory. Nastavitelná výška. Flicker-free, Filtr modrého světla. Součástí dodávky datový kabel pro připojení k položce č. 1. Záruka min. 36 měsíců. Třída energetické účinnosti v rozpětí A až F. | [5 empty] | Záruka na zboží min. 36 měsíců. |  |  |  | 163200 | 6800 |  | 0 |  |  | 30231000-7 - Počítačové monitory a konzoly
3 | Držák PC | 14 | ks | Držák na PC k desce stolu. Nosnost min. 10 kg. Materiál: ocel. Nastavitelná výška a hloubka, otočný o 360°. Nutná kompatibilita s položkou č. 1. Snadné nastavení výšky bez použití nástrojů. |  | NE | [7 empty] | 7980 | 570 |  | 0 |  |  | 30237200-1 - Počítačová příslušenství
Informace pro dodavatele: Pokud se dodavateli při zadávání jednotkových cen objeví text - "NEVYHOVUJE", znamená to překročení stanovené maximální nepřekročitelné nabídkové ceny, a to znamená nesplnění podmínek stanovených Zadavatelem. Pokud bude nabídka v této podobě podána Zadavateli, bude při posouzení vyřazena. | [14 empty] | CELKOVÁ MAXIMÁLNÍ CENA za celou VZ v Kč BEZ DPH | CELKOVÁ NABÍDKOVÁ CENA v Kč bez DPH
Zadavatel požaduje, aby vybraná zařízení splňovala požadavky na certifikaci Energy star (viz https://www.energystar.gov/products) nebo TCO Certified (viz https://tcocertified.com/product-finder/) * Pro elektronické displeje včetně televizorů, počítačové monitory a digitální informační displeje nutno doložit energetický štítek (příloha nabídky). | [14 empty] | 656148 | 0
V případě, že se dodavatel při předání zboží na některá uvedená tel. čísla nedovolá, bude v takovém případě volat tel. 377 631 320, 377 631 325.