## Výpočetní technika
Příloha č. 2 Kupní smlouvy - technická specifikace Výpočetní technika (III.) 066 - 2023
Vyplní se automaticky
Vyplní dodavatel
[5 empty] | [DOPLNÍ DODAVATEL] | [10 empty] | [DOPLNÍ DODAVATEL]
Položka | Název | Množství | Měrná jednotka [MJ] | Popis | Obchodní název + typ + délka záruky | Odkaz na splnění požadavku Energy star nebo TCO Certified, * | Fakturace | Financováno z projektových finančních prostředků | Pokud financováno z projektových prostředků, pak ŘEŠITEL uvede: NÁZEV A ČÍSLO DOTAČNÍHO PROJEKTU | Obchodní podmínky NAD RÁMEC STANDARDNÍCH obchodních podmínek | Kontaktní osoba k převzetí zboží | Místo dodání | Termín dodání (uveden v kalend. dnech od dojití výzvy Objednatele k plnění Smlouvy) | Maximální cena za jednotlivé položky v Kč BEZ DPH | MAXIMÁLNÍ CENA za měrnou jednotku (MJ) v Kč bez DPH | NABÍDKOVÁ CENA za měrnou jednotku (MJ) v Kč bez DPH | NABÍDKOVÁ CENA CELKEM v Kč bez DPH | VYHOVUJE / NEVYHOVUJE | POZNÁMKA | CPV - výběr VÝPOČETNÍ TECHNIKA
1 | Počítač (počítačová sestava) včetně klávesnice, myši a monitoru | 1 | ks | Výkon procesoru v Passmark CPU více než 12 500 bodů, min. 4 jádra. Operační paměť typu DDR4 min. 8 GB, min. 4 x slot na RAM. Grafická karta integrovaná v CPU. SSD disk o kapacitě min. 512 GB. Min. 6 USB portů, z toho min. 4 USB 3.0 porty, v předním panelu min. 2 USB 3.0. Podpora bootování z USB. Síťová karta 1 Gb/s Ethernet s podporou PXE. Grafický výstup DVI nebo DisplayPort. CZ klávesnice bezdrátová, optická myš bezdrátová 3 tl. / kolečko. Originální operační systém Windows 64-bit (Windows 10 nebo vyšší) - OS Windows požadujeme z důvodu kompatability s interními aplikacemi ZČU (Stag, Magion,..). Existence ovladačů použitého HW ve Windows 10 a vyšší verze Windows. Existence ovladačů použitého HW v jádře Linuxu. Podpora prostřednictvím internetu musí umožňovat stahování ovladačů a manuálu z internetu adresně pro konkrétní zadaný typ (sériové číslo) zařízení. Záruka min. 48 měsíců, servis NBD on site. Skříň nesmí být plombovaná a musí umožňovat beznástrojové otevření; velikost počítačové skříně SFF. Monitor LCD: velikost úhlopříčky 24" 16:10, rozlišení min. WUXGA 1920 x 1200, rozhraní DVI nebo DisplayPort, USB hub, jas min. 300 cd/m2, typ panelu IPS. DisplayPort kabel musí být součástí dodávky. | ASUS ExpertCenter D7 D700SD (D700SDES-312100001X) + ASUS CW100 Keyboard + Mouse Wireless Set CZ/SK (90XB0700-BKM0H0) + Dell 24" LCD P2423 16:10 (210-BDFS) záruka 48 měsíců NBD on-site | monitor https://www.delltechnologies.com/asset/cs-cz/products/electronics-and-accessories/technical-support/dell-24-monitor-p2423-datasheet.pdf počítač https://www.asus.com/displays-desktops/tower-pcs/expertcenter/expertcenter-d7-sff-d700sd/techspec/ | Samostatná faktura (do faktury prosíme rozdělit nabídkovou cenu na cenu PC a cenu monitoru) | NE |  | Záruka na zboží min. 48 měsíců, servis NBD on site. | Ing. Barbora Katolická, Tel.: 37763 7727 | Univerzitní 18, 301 00 Plzeň, Univerzitní knihovna, místnost UB 205 | 21 | 23500 | 23500 | 17191 | 17191 | VYHOVUJE |  | 30214000-2 - Pracovní stanice
Informace pro dodavatele: Pokud se dodavateli při zadávání jednotkových cen objeví text - "NEVYHOVUJE", znamená to překročení stanovené maximální nepřekročitelné nabídkové ceny, a to znamená nesplnění podmínek stanovených Zadavatelem. Pokud bude nabídka v této podobě podána Zadavateli, bude při posouzení vyřazena. | [14 empty] | CELKOVÁ MAXIMÁLNÍ CENA za celou VZ v Kč BEZ DPH | CELKOVÁ NABÍDKOVÁ CENA v Kč bez DPH
Zadavatel požaduje, aby vybraná zařízení splňovala požadavky na certifikaci Energy star (viz https://www.energystar.gov/products) nebo TCO Certified (viz https://tcocertified.com/product-finder/) * Pro elektronické displeje včetně televizorů, počítačové monitory a digitální informační displeje nutno doložit energetický štítek (příloha nabídky). | [14 empty] | 23500 | 17191
V případě, že se dodavatel při předání zboží na některá uvedená tel. čísla nedovolá, bude v takovém případě volat tel. 377 631 320, 377 631 325.