## Výpočetní technika
Příloha č. 2 Kupní smlouvy - technická specifikace Výpočetní technika (III.) 085 - 2023
Vyplní se automaticky
Vyplní dodavatel
[5 empty] | [DOPLNÍ DODAVATEL] | [10 empty] | [DOPLNÍ DODAVATEL]
Položka | Název | Množství | Měrná jednotka [MJ] | Popis | Obchodní název + typ + délka záruky | Odkaz na splnění požadavku Energy star nebo TCO Certified, * | Fakturace | Financováno z projektových finančních prostředků | Pokud financováno z projektových prostředků, pak ŘEŠITEL uvede: NÁZEV A ČÍSLO DOTAČNÍHO PROJEKTU | Obchodní podmínky NAD RÁMEC STANDARDNÍCH obchodních podmínek | Kontaktní osoba k převzetí zboží | Místo dodání | Termín dodání (uveden v kalend. dnech od dojití výzvy Objednatele k plnění Smlouvy) | Maximální cena za jednotlivé položky v Kč BEZ DPH | MAXIMÁLNÍ CENA za měrnou jednotku (MJ) v Kč bez DPH | NABÍDKOVÁ CENA za měrnou jednotku (MJ) v Kč bez DPH | NABÍDKOVÁ CENA CELKEM v Kč bez DPH | VYHOVUJE / NEVYHOVUJE | POZNÁMKA | CPV - výběr VÝPOČETNÍ TECHNIKA
1 | Výkonný desktop včetně myši, klávesnice a monitoru | 1 | ks | Procesor s výkonem minimálně 59 000 bodů podle Passmark CPU Mark na adrese http://www.cpubenchmark.net/high_end_cpus.html, min. 16 jader. Paměť: min. 64 GB DDR5 5200 MHz v dvou slotech, min. 2 sloty volné. Čtečka a vypalovačka disků CD, CD-RW, DVD+/-RW DL. Grafická karta s výkonem min. 38 000 bodů podle Passmark GPU na adrese https://www.videocardbenchmark.net/high_end_gpus.html. Min. 3x pevný disk min. 2TB M.2 NVME SSD rychlost čtení min. 3500 MB/s, rychlost zápisu min. 3300 MB/s + min. 2x SSD 2,5" 2TB s životností min. 1200TBW rychlost čtení min. 560 MB/s, rychlost zápisu min. 530 MB/s. Wifi 6e, napájecí zdroj min. 850 W, vodní chlazení. Porty zadní: min. 1x USB -C 3.2, 2x USB 3.2, min. 4x USB 2.0 Gen 2 , min. 1x zvukový vstup/výstup (line in/out), min. 1x RJ-45 (LAN). Kovové šasi. Záruka min. 36 měsíců s opravou následující pracovní den. Preferujeme černou barvu. Provedení Tower s možností beznástrojového otevření skříně. Originální OS Windows 10 Pro - OS Windows požadujeme z důvodu kompatibility s interními aplikacemi ZČU (Stag, Magion,...). Součástí je optická myš s rozlišením min. 1000 DPI a klávesnice. Součástí sestavy je LCD IPS monitor: antireflexní min. 31,5" LCD monitor, rozlišení min. 4K 3840 x 2160, poměr stran 16:9, odezva max. 8 ms, jas min. 350 cd/m2, kontrast min. 1000:1, porty: min. 1x DisplayPort 1.2, min. 1x HDMI 2.0, min. 1x USB-C, min. 4x USB, nastavitelná výška, filtr modrého světla, Pivot. Záruka min. 36 měsíců s opravou následující pracovní den. Preferujeme černo stříbrnou barvu. |  |  | Samostatná faktura | NE |  | Záruka na PC i monitor min. 36 měsíců s opravou následující pracovní den. | Ing. Petr Pfauser, Tel.: 37763 6717 | Univerzitní 28, 301 00 Plzeň, Fakulta designu a umění Ladislava Sutnara - Děkanát, místnost LS 230 | 21 | 100000 | 100000 |  | 0 |  |  | 30213000-5 - Osobní počítače
Informace pro dodavatele: Pokud se dodavateli při zadávání jednotkových cen objeví text - "NEVYHOVUJE", znamená to překročení stanovené maximální nepřekročitelné nabídkové ceny, a to znamená nesplnění podmínek stanovených Zadavatelem. Pokud bude nabídka v této podobě podána Zadavateli, bude při posouzení vyřazena. | [14 empty] | CELKOVÁ MAXIMÁLNÍ CENA za celou VZ v Kč BEZ DPH | CELKOVÁ NABÍDKOVÁ CENA v Kč bez DPH
Zadavatel požaduje, aby vybraná zařízení splňovala požadavky na certifikaci Energy star (viz https://www.energystar.gov/products) nebo TCO Certified (viz https://tcocertified.com/product-finder/) * Pro elektronické displeje včetně televizorů, počítačové monitory a digitální informační displeje nutno doložit energetický štítek (příloha nabídky). | [14 empty] | 100000 | 0
V případě, že se dodavatel při předání zboží na některá uvedená tel. čísla nedovolá, bude v takovém případě volat tel. 377 631 320, 377 631 325.