## Výpočetní technika
Příloha č. 2 Kupní smlouvy - technická specifikace Výpočetní technika (III.) 078 - 2023
Vyplní se automaticky
Vyplní dodavatel
[5 empty] | [DOPLNÍ DODAVATEL] | [10 empty] | [DOPLNÍ DODAVATEL]
Položka | Název | Množství | Měrná jednotka [MJ] | Popis | Obchodní název + typ + délka záruky | Odkaz na splnění požadavku Energy star nebo TCO Certified, * | Fakturace | Financováno z projektových finančních prostředků | Pokud financováno z projektových prostředků, pak DODAVATEL uvede NA FAKTURU: NÁZEV A ČÍSLO DOTAČNÍHO PROJEKTU | Obchodní podmínky NAD RÁMEC STANDARDNÍCH obchodních podmínek | Kontaktní osoba k převzetí zboží | Místo dodání | Termín dodání (uveden v kalend. dnech od dojití výzvy Objednatele k plnění Smlouvy) | Maximální cena za jednotlivé položky v Kč BEZ DPH | MAXIMÁLNÍ CENA za měrnou jednotku (MJ) v Kč bez DPH | NABÍDKOVÁ CENA za měrnou jednotku (MJ) v Kč bez DPH | NABÍDKOVÁ CENA CELKEM v Kč bez DPH | VYHOVUJE / NEVYHOVUJE | POZNÁMKA | CPV - výběr VÝPOČETNÍ TECHNIKA
1 | Mobilní pracovní stanice CAD | 5 | ks | Provedení notebooku klasické. Výkon procesoru v Passmark CPU více než 38 500 bodů (platné ke dni 27.6.2023), minimálně 20 jader. Grafická karta dedikovaná s vlastní pamětí alespoň 12 GB GDDR6. Operační paměť minimálně 64 GB, min. 4800 MHz s možností rozšíření až na 128 GB. SSD disk o kapacitě minimálně 2 TB M.2 PCIe 4. generace. Integrovaná wifi karta a bluetooth (podpora standardu Wifi 6E, kompatibilní s 2.4GHz, 5GHz a 6GHz). Display 16" s min. Full HD+ rozlišením 1920x1200, provedení matné, nedotykový. Technologie displeje IPS, VA nebo varianty těchto technologií. Webkamera s rozlišením min. 1080p a mikrofon. Minimální počty a typy portů: 2x USB type-C 3.2 Gen 1/3.2 Gen 2/4.0 ThunderBolt, 2x USB Type-A, 1x HDMI, 1x RJ45, 1x kombinovaný port pro připojení sluchátek s mikrofonem. Baterie min. 90 Wh. Originální operační systém Windows 64-bit Pro (Windows 10 nebo vyšší) - OS Windows požadujeme z důvodu kompatibility s interními aplikacemi ZČU (Stag, Magion,...). Existence ovladačů použitého HW ve Windows 10 a vyšší verze Windows. Podpora TPM 2.0 (Trusted Platform Module). Kovové šasi a kovový nebo kompozitní vnitřní rám. CZ Klávesnice s numerickou částí, s podsvícením nebo alternativním způsobem zlepšení viditelnosti ve tmě. Integrovaná čtečka otisku prstů. Podpora dokování. Hmotnost maximálně 2,7 kg. Podpora prostřednictvím internetu musí umožňovat stahování ovladačů a manuálu z internetu adresně pro konkrétní zadaný typ (sériové číslo) zařízení. Záruka min. 60 měsíců, servis NBD on site. |  |  | Společná faktura | ANO | Národní plán obnovy pro oblast vysokých škol pro roky 2022–2024 Registrační číslo projektu: NPO_ZČU_MSMT-16584/2022 Specifický cíl B: Tvorba nových progresivních studijních programů | Záruka na zboží min. 60 měsíců, servis NBD on site. | Ing. Roman Polák, Tel.: 37763 8753 | Univerzitní 22, 301 00 Plzeň, Fakulta strojní - Katedra konstruování strojů, místnost UX 229 | 30 | 375000 | 75000 |  | 0 |  |  | 30213100-6 - Přenosné počítače
2 | Monitor 27" | 10 | ks | Displej 27" s minimálním rozlišením 4K UHD 3840 x 2160 typu IPS. Povrch displeje matný nebo antireflexní. Doba odezvy displeje 4 ms nebo menší. Jas 350 cd/m2 nebo větší. Minimální počty a typy vstupů: 1x DisplayPort 1.2, 1x HDMI 2.0. Propojovací kabel DP nebo HDMI součástí dodávky. Výškově nastavitelný s možností otočení o 90° (pivot). Záruka min. 36 měsíců. Bude k pol.č. 1 - vždy 1ks ntb a 2ks monitoru. Třída energetické účinnosti v rozpětí A až F. | [5 empty] | Záruka na zboží min. 36 měsíců. |  |  |  | 70000 | 7000 |  | 0 |  |  | 30231310-3 - Ploché monitory
3 | Dokovací stanice USB-C | 5 | ks | Minimální počty a typy portů: 1x RJ45, 3x USB Type-A, 2x USB Type-C, 3x grafický výstup HDMI/DisplayPort. Podpora připojení 3 aktivních displejů s minimálním rozlišením 4K. Připojení pomocí USB-C s podporou nabíjení. Záruka min. 36 měsíců. Dokovací stanice kompatibilní s položkou č. 1. |  | NE |  |  |  | Záruka na zboží min. 36 měsíců. |  |  |  | 30000 | 6000 |  | 0 |  |  | 30232000-4 - Periferní vybavení
4 | Bezdrátová klávesnice | 5 | ks | Bezdrátová CZ klávesnice s podsvícením. Nízkoprofilové klávesy. Kovová konstrukce. Připojení přes Bluetooth a USB přijímač. Připojení alespoň ke 2 zařízením s možností přepínání. Integrovaná baterie s dobíjením pomocí USB-C. Provedení černé nebo šedé. Kompatibilní s položkou č.1. |  | NE | [7 empty] | 10000 | 2000 |  | 0
5 | Bezdrátová myš CAD | 5 | ks | Bezdrátová myš pro praváky. Laserový senzor s min. 4000 DPI (nastavitelné). Minimálně 7 tlačítek s možností konfigurace. Integrovaná baterie s dobíjením pomocí USB-C. Mechanické kolečko se setrvačníkem. Připojení přes Bluetooth a USB přijímač. Provedení tmavě šedé nebo černé. Kompatibilní s položkou č. 1. |  | NE | [7 empty] | 10000 | 2000 |  | 0
6 | Brašna na notebook | 5 | ks | Brašna na notebook o velikosti 16". Odjímatelný popruh přes rameno. Provedení černé nebo šedé. Kompatibilní s položkou č. 1. |  | NE | [7 empty] | 4500 | 900 |  | 0 |  |  | 30237000-9 - Součásti, příslušenství a doplňky pro počítače
Informace pro dodavatele: Pokud se dodavateli při zadávání jednotkových cen objeví text - "NEVYHOVUJE", znamená to překročení stanovené maximální nepřekročitelné nabídkové ceny, a to znamená nesplnění podmínek stanovených Zadavatelem. Pokud bude nabídka v této podobě podána Zadavateli, bude při posouzení vyřazena. | [14 empty] | CELKOVÁ MAXIMÁLNÍ CENA za celou VZ v Kč BEZ DPH | CELKOVÁ NABÍDKOVÁ CENA v Kč bez DPH
Zadavatel požaduje, aby vybraná zařízení splňovala požadavky na certifikaci Energy star (viz https://www.energystar.gov/products) nebo TCO Certified (viz https://tcocertified.com/product-finder/) * Pro elektronické displeje včetně televizorů, počítačové monitory a digitální informační displeje nutno doložit energetický štítek (příloha nabídky). | [14 empty] | 499500 | 0
V případě, že se dodavatel při předání zboží na některá uvedená tel. čísla nedovolá, bude v takovém případě volat tel. 377 631 320, 377 631 325.