## Výpočetní technika
Příloha č. 2 Kupní smlouvy - technická specifikace Výpočetní technika (III.) 089 - 2023
Vyplní se automaticky
Vyplní dodavatel
[5 empty] | [DOPLNÍ DODAVATEL] | [10 empty] | [DOPLNÍ DODAVATEL]
Položka | Název | Množství | Měrná jednotka [MJ] | Popis | Obchodní název + typ + délka záruky | Odkaz na splnění požadavku Energy star nebo TCO Certified, * | Fakturace | Financováno z projektových finančních prostředků | Pokud financováno z projektových prostředků, pak ŘEŠITEL uvede: NÁZEV A ČÍSLO DOTAČNÍHO PROJEKTU | Obchodní podmínky NAD RÁMEC STANDARDNÍCH obchodních podmínek | Kontaktní osoba k převzetí zboží | Místo dodání | Termín dodání (uveden v kalend. dnech od dojití výzvy Objednatele k plnění Smlouvy) | Maximální cena za jednotlivé položky v Kč BEZ DPH | MAXIMÁLNÍ CENA za měrnou jednotku (MJ) v Kč bez DPH | NABÍDKOVÁ CENA za měrnou jednotku (MJ) v Kč bez DPH | NABÍDKOVÁ CENA CELKEM v Kč bez DPH | VYHOVUJE / NEVYHOVUJE | POZNÁMKA | CPV - výběr VÝPOČETNÍ TECHNIKA
1 | PC v provedení SFF včetně klávesnice a myši | 36 | ks | CPU: Výkon procesoru v Passmark CPU min. 32 500 podle Passmark CPU Mark na adrese https://www.cpubenchmark.net/high_end_cpus.html platné ke dni 18.7.2023 (data stažena dne 19.7.2023 viz Příloha č. 2 Výzvy - Hodnocení procesoru), min. 24 MB mezipaměti typu L3, minimálně 14 jader z toho minimálně 6 výkonných. VGA: Integrovaná minimálně 32 jádrová grafická karta s max. výstupním rozlišením min. 4096 x 2160@60Hz s výkonem min. 1 800 podle Passmark GPU na adrese https://www.videocardbenchmark.net/mid_range_gpus.html ze dne 19.7.2023 (data stažena dne 19.7.2023 viz Příloha č. 2 Výzvy - Hodnocení procesoru). RAM: Minimálně 16 GB operační paměti typu DDR4 rozšiřitelná až na 64 GB; minimálně 2x slot na RAM. Úložiště: PCIe NVMe SSD disk s kapacitou min. 512 GB. Porty: Minimálně 4x USB porty na čelním panelu alespoň USB 3.2 Gen2 z toho alespoň jeden Typu USB-C; minimálně dalších 6x USB porty zezadu (z toho minimálně 2x USB alespoň 3.2 Gen1 Type-A a 1x USB 3.2 Gen2 Type-C); 1x DisplayPort 1.4; 1x HDMI 1,4; 1x RJ45. Další vlastnosti: Integrovaná síťová karta s komunikační rychlostí min. 1Gb/s; integrovaná zvuková karta; alespoň 1x PCIe slot x16 a 1x min. 1X PCIe slot x1. Skříň nesmí být plombovaná a musí umožňovat beznástrojové otevření; velikost počítačové skříně SFF (maximální rozměry 280 x 95 x 310 mm). Periférie: CZ klávesnice membránová drátová s numerickým blokem; Optická myš 3tl./kolečko drátová. OS: Operační systém Windows 11 Pro 64 bit (upřednostňujeme originální SW. V případě second-hand-sw musí být splněny tyto podmínky: Přenositelná licence, SW byl uveden na trhu EU, musí jít o trvalou licenci, placenou licenci a vyžadujeme potvrzení o odinstalaci všech předchozích uživatelů licence) - OS Windows požadujeme z důvodu kompatibility s interními aplikacemi ZČU (Stag, Magion,...). Existence ovladačů pro Win11 (64bit), podpora prostřednictvím internetu umožňuje po celou dobu životnosti stahování ovladačů a manuálů z internetu adresně pro konkrétní zadaný typ (na základě sériového čísla) zařízení a navíc je požadováno, aby byla zároveň dostupná aktuální informace o stavu záruky jednotlivých zařízení. Tato podpora musí být garantována přímo výrobcem daného zařízení.; Existence ovladačů použitého HW v jádře Linuxu. Záruka na zboží min. 60 měsíců. Servis NBD On-site po celou dobu záruky. |  |  | Samostatná faktura | NE |  | Záruka na zboží min. 60 měsíců. Servis NBD On-site po celou dobu záruky. | Ing. Miroslav Flídr, Ph.D., Tel.: 37763 2559 | Technická 8, 301 00 Plzeň, Fakulta aplikovaných věd - Nové technologie pro informační společnost (NTIS), místnost UN 508 | 21 | 594000 | 16500 |  | 0 |  |  | 30213000-5 - Osobní počítače
Informace pro dodavatele: Pokud se dodavateli při zadávání jednotkových cen objeví text - "NEVYHOVUJE", znamená to překročení stanovené maximální nepřekročitelné nabídkové ceny, a to znamená nesplnění podmínek stanovených Zadavatelem. Pokud bude nabídka v této podobě podána Zadavateli, bude při posouzení vyřazena. | [14 empty] | CELKOVÁ MAXIMÁLNÍ CENA za celou VZ v Kč BEZ DPH | CELKOVÁ NABÍDKOVÁ CENA v Kč bez DPH
Zadavatel požaduje, aby vybraná zařízení splňovala požadavky na certifikaci Energy star (viz https://www.energystar.gov/products) nebo TCO Certified (viz https://tcocertified.com/product-finder/) * Pro elektronické displeje včetně televizorů, počítačové monitory a digitální informační displeje nutno doložit energetický štítek (příloha nabídky). | [14 empty] | 594000 | 0
V případě, že se dodavatel při předání zboží na některá uvedená tel. čísla nedovolá, bude v takovém případě volat tel. 377 631 320, 377 631 325.