## Výpočetní technika
Příloha č. 2 Kupní smlouvy - technická specifikace Výpočetní technika (III.) 088 - 2023
Vyplní se automaticky
Vyplní dodavatel
[5 empty] | [DOPLNÍ DODAVATEL] | [10 empty] | [DOPLNÍ DODAVATEL]
Položka | Název | Množství | Měrná jednotka [MJ] | Popis | Obchodní název + typ + délka záruky | Odkaz na splnění požadavku Energy star nebo TCO Certified, * | Fakturace | Financováno z projektových finančních prostředků | Pokud financováno z projektových prostředků, pak DODAVATEL uvede NA FAKTURU: NÁZEV A ČÍSLO DOTAČNÍHO PROJEKTU | Obchodní podmínky NAD RÁMEC STANDARDNÍCH obchodních podmínek | Kontaktní osoba k převzetí zboží | Místo dodání | Termín dodání (uveden v kalend. dnech od dojití výzvy Objednatele k plnění Smlouvy) | Maximální cena za jednotlivé položky v Kč BEZ DPH | MAXIMÁLNÍ CENA za měrnou jednotku (MJ) v Kč bez DPH | NABÍDKOVÁ CENA za měrnou jednotku (MJ) v Kč bez DPH | NABÍDKOVÁ CENA CELKEM v Kč bez DPH | VYHOVUJE / NEVYHOVUJE | POZNÁMKA | CPV - výběr VÝPOČETNÍ TECHNIKA
1 | Nabíječka do sítě univerzální | 2 | ks | Nabíječka do sítě univerzální, 1x USB-C min. 20 W, podpora rychlonabíjení, ochrana proti zkratu, přepětí, přetížení a přehřátí, podpora Smart IC - automatická detekce připojeného zařízení a optimální distribuce výkonu, barva černá. |  | NE | Samostatná faktura | NE |  |  | Ing. Tomáš Řeřicha, Ph.D., Tel.: 737 488 958 | Univerzitní 26, 301 00 Plzeň, Fakulta elektrotechnická - Katedra materiálů a technologií, místnost EK 415 | 21 | 700 | 350 |  | 0 |  |  | 30237200-1 - Počítačová příslušenství
2 | Datový kabel USB-C na USB-A | 2 | ks | Datový kabel, délka 0,5 m, podpora Sync & Charge, 3A, pozlacené konektory, první konektor USB-C, druhý konektor ASB-A, barva černá. |  | NE | [7 empty] | 360 | 180 |  | 0
3 | Datový kabel USB-C | 2 | ks | Datový kabel USB, podpora Sync & Charge, 5A, Power Delivery 100W, pozlacené konektory, na obou koncích USB-C konektory, barva černá. |  | NE | [7 empty] | 520 | 260 |  | 0
4 | RAM Pamět DDR3 4GB | 4 | ks | Paměť RAM, DDR3, kapacita min. 4GB, provedení DIMM, frekvence paměti: 1333MHz, dual Data Rate, napětí 1,5 V, provedení 1x 4 GB. |  | NE | [7 empty] | 1200 | 300 |  | 0
5 | RAM Pamět DDR4 8GB | 1 | ks | Paměť RAM, DDR4, kapacita min. 8GB, provedení DIMM, frekvence paměti: 2666MHz, dual Data Rate, napětí 1,2 V, provedení 1x 8 GB. |  | NE | [7 empty] | 500 | 500 |  | 0
6 | Klávesnice - podsvícená | 1 | ks | Klávesnice, membránová, drátová, podsvícená, klasické (vysokoprofilové) klávesy, česká lokalizace kláves, USB konektivita, voděodolná, černá. |  | NE | [7 empty] | 1300 | 1300 |  | 0
7 | Router | 2 | ks | Wifi Router, podpora duálního provozu 2,4 GHz a 5 GHz, konektivita min. 5x LAN 1000 Mb/s, 1x USB, napájení přes adaptér a PoE-in. |  | NE | [7 empty] | 2600 | 1300 |  | 0
8 | Datový kabel USB A-B | 2 | ks | Datový kabel USB Hi-Speed min. 460 Mb/s, Sync & Charge min. 2.0A, jedna strana USB-A, druhá strana USB-B, rovné zakončení, barva černá, délka 2m. |  | NE | Samostatná faktura | ANO | SMARTMon - TK04020088 |  | Ing. Tomáš Řeřicha, Ph.D., Tel.: 737 488 958 | Univerzitní 26, 301 00 Plzeň, Fakulta elektrotechnická - Katedra materiálů a technologií, místnost EK 415 | 21 | 160 | 80 |  | 0 |  |  | 30237200-1 - Počítačová příslušenství
9 | Datový kabel USB 3.0 B - USB A | 4 | ks | Datový kabel - propojovací, délka 2 m, jedna strana USB 3.0 B (USB 3.2 Gen 1), druhá strana 1x USB-A (USB 3.2 Gen 1), barva černá. |  | NE | [7 empty] | 640 | 160 |  | 0
10 | Síťový kabel propojovací | 5 | ks | Síťový kabel propojovací CAT5E UTP, délka 2 m, koncovky RJ45, materiál opletu PVC, rovné zakončení, barva černá. |  | NE | [7 empty] | 400 | 80 |  | 0
11 | Síťový kabel propojovací | 5 | ks | Síťový kabel propojovací CAT5E UTP, délka 1 m, koncovky RJ45, materiál opletu PVC, rovné zakončení, barva černá. |  | NE | [7 empty] | 350 | 70 |  | 0
12 | Síťový kabel propojovací | 2 | ks | Síťový kabel propojovací CAT5E UTP, délka 5 m, koncovky RJ45, materiál opletu PVC, rovné zakončení, barva černá. |  | NE | [7 empty] | 200 | 100 |  | 0
13 | HDMI kabel | 1 | ks | Video kabel oboustranné HDMI/M, rozhranní HDMI 2.0, trojité stínění, pozlacené konektory, rovné zakončení konektoru, barva černá, délka 1m |  | NE | [7 empty] | 130 | 130 |  | 0
14 | HDMI kabel | 1 | ks | Video kabel oboustranné HDMI/M, rozhranní HDMI 2.0, trojité stínění, pozlacené konektory, rovné zakončení konektoru, barva černá, délka 1,5 m. |  | NE | [7 empty] | 150 | 150 |  | 0
15 | VGA kabel - prodlužovací | 1 | ks | Video kabel, VGA, prodlužovací, délka 2 m, male konektor 1x D-Sub DE-15 (VGA), female konektor 1x D-Sub DE-15 (VGA), pozlacené konektory, rovné zakončení, černá barva. |  | NE | [7 empty] | 150 | 150 |  | 0
16 | VGA kabel - propojovací | 1 | ks | Video kabel, VGA, propojovací, délka 1,5 m, male konektor 2x D-Sub DE-15 (VGA), pozlacené konektory a oboustranná koncovka, rovné zakončení, černá barva. |  | NE | [7 empty] | 150 | 150 |  | 0
17 | Datový kabel propojovací | 4 | ks | Datový kabel - propojovací, délka min. 1,5 m, male konektor 1x D-Sub DE-9 (RS-232), female konektor 1x D-Sub DE-9 (RS-232), rovné zakončení. |  | NE | [7 empty] | 480 | 120 |  | 0
18 | Audio kabel | 2 | ks | Audio kabel - oboustranný, nylonový oplet, 3pólový, pozlacené konektory, na obou stranách konektor s 3,5 mm jack, barva černá. |  | NE | [7 empty] | 220 | 110 |  | 0
19 | Klávesnice na dálkové ovládání PC | 1 | ks | Klávesnice na dálkové ovládání PC, membránová, bezdrátová, nízkoprofilové klávesy, česká lokalizace kláves, konektivita USB, bezdrátový USB přijímač, touchpad, multimediální klávesy, barva černá. |  | NE | [7 empty] | 800 | 800 |  | 0
20 | SSD disk 2,5 | 1 | ks | SSD disk 2,5", kapacita min. 250 GB, rozhraní SATA III, rychlost čtení min. 540MB/s, rychlost zápisu min. 500MB/s. |  | NE | [7 empty] | 650 | 650 |  | 0
21 | Baterie pro záložní zdroj | 2 | ks | Baterie pro záložní zdroj, nabíjecí, s kapacitou min. 9000 mAh, napětí 12 V, olověný (Pb) článek. |  | NE | [7 empty] | 1400 | 700 |  | 0
Informace pro dodavatele: Pokud se dodavateli při zadávání jednotkových cen objeví text - "NEVYHOVUJE", znamená to překročení stanovené maximální nepřekročitelné nabídkové ceny, a to znamená nesplnění podmínek stanovených Zadavatelem. Pokud bude nabídka v této podobě podána Zadavateli, bude při posouzení vyřazena. | [14 empty] | CELKOVÁ MAXIMÁLNÍ CENA za celou VZ v Kč BEZ DPH | CELKOVÁ NABÍDKOVÁ CENA v Kč bez DPH
[15 empty] | 13060 | 0
V případě, že se dodavatel při předání zboží na některá uvedená tel. čísla nedovolá, bude v takovém případě volat tel. 377 631 320, 377 631 325.